## All
ガソリン乗用車（普通・小型） | [16 empty] | 目標年度（平成22年度）
車名 | 通称名 |  |  | 原動機 |  | 変速装置 の型式及び 変速段数 | 車両重量 （kg） | 乗車定員 （名） | 10･15モード |  |  | 主要 燃費 改善 対策 |  |  |  |  | 燃費基準 達成・向上 達成レベル
[9 empty] | 燃費値 （km/L） | 1km走行 における CO2排出量 （g-CO2/km） | 燃費 基準値 （km/L） |  | その他燃費値の異なる要因 |  |  | （参考）
|  |  | 型式 | 型式 | 総排 気量 （L） | [7 empty] | 主要排 出ガス 対策 | 駆動 形式 | その他 | 低排出
ガス認定
[16 empty] | レベル |  | 年度 | 軽自動車
スズキ |  | スイフト | DBA-ZC72S | K12B | 1.242 | 5MT | 970 | 5 | 21 | 110.5552 | 17.9 | V,EP | 3W | F |  | ☆☆☆☆ | 115 | 2012 | 0
|  |  | DBA-ZC72S | K12B | 1.242 | CVT (E･LTC) | 990 | 5 | 23 | 100.9417 | 17.9 | V,EP,C | 3W | F |  | ☆☆☆☆ | 125 | 2012 | 0
|  |  | DBA-ZC72S | K12B | 1.242 | CVT (E･LTC) | 1000 | 5 | 25 | 92.8664 | 17.9 | I,V,EP,C | 3W | F |  | ☆☆☆☆ | 138 | 2012 | 0
|  |  | DBA-ZD72S | K12B | 1.242 | CVT (E･LTC) | 1080 | 5 | 20 | 116.083 | 16 | V,EP,C | 3W | A |  | ☆☆☆☆ | 125 | 2012 | 0
|  |  | CBA-ZC32S | M16A | 1.586 | 6MT | 1050 | 5 | 15.6 | 148.8244 | 16 | V,EP | 3W | F |  | ☆☆☆ |  | 2012 | 0
|  |  | CBA-ZC32S | M16A | 1.586 | CVT (E･LTC) | 1070 | 5 | 16 | 145.1037 | 16 | V,EP,C | 3W | F |  | ☆☆☆ | 100 | 2012 | 0
|  | ソリオ | DBA-MA15S | K12B | 1.242 | CVT (E･LTC) | 990～1010 | 5 | 22.5 | 103.1849 | 17.9 | V,EP,C | 3W | F |  | ☆☆☆☆ | 125 | 2012 | 0
|  |  | DBA-MA15S | K12B | 1.242 | CVT (E･LTC) | 1020～1040 | 5 | 21 | 110.5552 | 16 | V,EP,C | 3W | F |  | ☆☆☆☆ | 125 | 2012 | 0
|  |  | DBA-MA15S | K12B | 1.242 | CVT (E･LTC) | 1040～1090 | 5 | 20 | 116.083 | 16 | V,EP,C | 3W | A |  | ☆☆☆☆ | 125 | 2012 | 0
|  | SX4 | DBA-YA11S | M15A | 1.49 | 4AT (E･LTC) | 1180～1190 | 5 | 16.4 | 141.5646 | 16 | V,EP | 3W | F |  | ☆☆☆☆ | 100 | 2012 | 0
|  |  | DBA-YB11S | M15A | 1.49 | 4AT (E･LTC) | 1240～1250 | 5 | 15.6 | 148.8244 | 16 | V,EP | 3W | A |  | ☆☆☆☆ |  | 2012 | 0
|  |  | DBA-YC11S | M15A | 1.49 | 4AT (E･LTC) | 1180～1190 | 5 | 16.4 | 141.5646 | 16 | V,EP | 3W | F |  | ☆☆☆☆ | 100 | 2012 | 0
|  | キザシ | CBA-RE91S | J24B | 2.393 | CVT (E･LTC) | 1490～1500 | 5 | 13 | 178.5892 | 13 | V,EP,C | 3W | F |  | ☆☆☆ | 100 | 2012 | 0
|  |  | CBA-RF91S | J24B | 2.393 | CVT (E･LTC) | 1560～1570 | 5 | 11.4 | 203.6544 | 10.5 | V,EP,C | 3W | A |  | ☆☆☆ | 105 | 2012 | 0
|  | ジムニー | ABA-JB43W | M13A | 1.328 | 5MT×2 | 1040～1060 | 4 | 14 | 165.8329 | 16 | V | 3W+EGR | A |  |  |  | 2012 | 0
|  |  | ABA-JB43W | M13A | 1.328 | 4AT×2 (E･LTC) | 1050～1070 | 4 | 12.8 | 181.3797 | 16 | V | 3W+EGR | A |  |  |  | 2012 | 0
|  | エスクード | CBA-TDA4W | J24B | 2.393 | 5MT×2 | 1600～1610 | 5 | 11 | 211.06 | 10.5 | V | 3W | A |  | ☆☆☆ | 105 | 2012 | 0
|  |  | CBA-TDA4W | J24B | 2.393 | 4AT×2 (E･LTC) | 1620～1630 | 5 | 10.6 | 219.0245 | 10.5 | V | 3W | A |  | ☆☆☆ | 100 | 2012 | 0
スバル | ※2 | トレジア | DBA-NSP120X | 1NR | 1.329 | CVT(E･LTC) | 1100 | 5 | 21.5 | 107.9842 | 16 | V,I,EP,C,B | EGR,3W | F |  | ☆☆☆☆ | 125 | 2012 | 0
|  |  | DBA-NSP120X | 1NR | 1.329 | CVT(E･LTC) | 1090 | 5 | 20 | 116.083 | 16 | V,EP,C,B | EGR,3W | F |  | ☆☆☆☆ | 125 | 2012 | 0
|  |  | DBA-NCP120X | 1NZ | 1.496 | CVT(E･LTC) | 1110～ 1120 | 5 | 20 | 116.083 | 16 | V,EP,C,B | EGR,3W | F |  | ☆☆☆☆ | 125 | 2012 | 0
|  |  | DBA-NCP125X | 1NZ | 1.496 | CVT(E･LTC) | 1170 | 5 | 18.4 | 126.1772 | 16 | V,EP,C,B | EGR,3W | A |  | ☆☆☆☆ | 115 | 2012 | 0
|  | インプレッサ | DBA-GJ2 | FB16 | 1.599 | CVT(E･LTC) | 1260 | 5 | 20 | 116.083 | 16 | V,C,EP,Ｉ | EGR,3W | F |  | ☆☆☆☆ | 125 | 2012 | 0
|  |  | DBA-GJ2 | FB16 | 1.599 | CVT(E･LTC) | 1270～1290 | 5 | 18.8 | 123.4926 | 13 | V,C,EP,Ｉ | EGR,3W | F |  | ☆☆☆☆ | 138 | 2012 | 0
|  |  | DBA-GJ2 | FB16 | 1.599 | CVT(E･LTC) | 1250 | 5 | 18.4 | 126.1772 | 16 | V,C | EGR,3W | F |  | ☆☆☆☆ | 115 | 2012 | 0
|  |  | DBA-GP2 | FB16 | 1.599 | CVT(E･LTC) | 1260 | 5 | 20 | 116.083 | 16 | V,C,EP,Ｉ | EGR,3W | F |  | ☆☆☆☆ | 125 | 2012 | 0
|  |  | DBA-GP2 | FB16 | 1.599 | CVT(E･LTC) | 1270～1290 | 5 | 18.8 | 123.4926 | 13 | V,C,EP,Ｉ | EGR,3W | F |  | ☆☆☆☆ | 138 | 2012 | 0
|  |  | DBA-GP2 | FB16 | 1.599 | CVT(E･LTC) | 1250 | 5 | 18.4 | 126.1772 | 16 | V,C | EGR,3W | F |  | ☆☆☆☆ | 115 | 2012 | 0
|  |  | DBA-GJ6 | FB20 | 1.995 | CVT(E･LTC) | 1290～1320 | 5 | 18.2 | 127.5637 | 13 | V,C,EP,Ｉ | EGR,3W | F |  | ☆☆☆☆ | 138 | 2012 | 0
|  |  | DBA-GP6 | FB20 | 1.995 | CVT(E･LTC) | 1290～1320 | 5 | 18.2 | 127.5637 | 13 | V,C,EP,Ｉ | EGR,3W | F |  | ☆☆☆☆ | 138 | 2012 | 0
|  |  | DBA-GJ3 | FB16 | 1.599 | CVT(E･LTC) | 1320～１350 | 5 | 17.6 | 131.9125 | 13 | V,C,EP,Ｉ | EGR,3W | A |  | ☆☆☆☆ | 125 | 2012 | 0
|  |  | DBA-GJ3 | FB16 | 1.599 | 5MT | 1260 | 5 | 17.6 | 131.9125 | 16 | V | EGR,3W | A |  | ☆☆☆☆ | 110 | 2012 | 0
|  |  | DBA-GJ3 | FB16 | 1.599 | 5MT | 1270～1290 | 5 | 16.6 | 139.859 | 13 | V | EGR,3W | A |  | ☆☆☆☆ | 125 | 2012 | 0
|  |  | DBA-GJ3 | FB16 | 1.599 | CVT(E･LTC) | 1310 | 5 | 16.4 | 141.5646 | 13 | V,C | EGR,3W | A |  | ☆☆☆☆ | 125 | 2012 | 0
|  |  | DBA-GＰ3 | FB16 | 1.599 | CVT(E･LTC) | 1320～１350 | 5 | 17.6 | 131.9125 | 13 | V,C,EP,Ｉ | EGR,3W | A |  | ☆☆☆☆ | 125 | 2012 | 0
|  |  | DBA-GＰ3 | FB16 | 1.599 | 5MT | 1260 | 5 | 17.6 | 131.9125 | 16 | V | EGR,3W | A |  | ☆☆☆☆ | 110 | 2012 | 0
|  |  | DBA-GＰ3 | FB16 | 1.599 | 5MT | 1270～1290 | 5 | 16.6 | 139.859 | 13 | V | EGR,3W | A |  | ☆☆☆☆ | 125 | 2012 | 0
|  |  | DBA-GＰ3 | FB16 | 1.599 | CVT(E･LTC) | 1310 | 5 | 16.4 | 141.5646 | 13 | V,C | EGR,3W | A |  | ☆☆☆☆ | 125 | 2012 | 0
|  |  | DBA-GJ7 | FB20 | 1.995 | CVT(E･LTC) | 1340～1370 | 5 | 17 | 136.5682 | 13 | V,C,EP,Ｉ | EGR,3W | A |  | ☆☆☆☆ | 125 | 2012 | 0
|  |  | DBA-GP7 | FB20 | 1.995 | CVT(E･LTC) | 1340～1370 | 5 | 17 | 136.5682 | 13 | V,C,EP,Ｉ | EGR,3W | A |  | ☆☆☆☆ | 125 | 2012 | 0
|  | フォレスター | DBA-SHJ | FB20 | 1.995 | 5MT | 1430～1500 | 5 | 15.2 | 152.7408 | 13 | V,EP | EGR,3W | A |  | ☆☆☆☆ | 115 | 2012 | 0
|  |  | DBA-SHJ | FB20 | 1.995 | 4AT(E･LTC) | 1450～1510 | 5 | 15 | 154.7773 | 13 | V,EP | EGR,3W | A |  | ☆☆☆☆ | 115 | 2012 | 0
|  |  | DBA-SHJ | FB20 | 1.995 | 4AT(E･LTC) | 1520 | 5 | 13.6 | 170.7103 | 10.5 | V,EP | EGR,3W | A |  | ☆☆☆☆ | 125 | 2012 | 0
|  |  | DBA-SH5 | EJ20 | 1.994 | 4AT(E･LTC) | 1490～1510 | 5 | 13 | 178.5892 | 13 | V | 3W,AS | A |  | ☆☆☆☆ | 100 | 2012 | 0
|  |  | DBA-SH5 | EJ20 | 1.994 | 5MT | 1460～1510 | 5 | 13 | 178.5892 | 13 | V | 3W,AS | Ａ |  | ☆☆☆☆ | 100 | 2012 | 0
|  |  | DBA-SH5 | EJ20 | 1.994 | 4AT(E･LTC) | 1520～1560 | 5 | 12.2 | 190.3 | 10.5 | V | 3W,AS | A |  | ☆☆☆☆ | 115 | 2012 | 0
|  |  | DBA-SH5 | EJ20 | 1.994 | 5MT | 1520～1530 | 5 | 12.2 | 190.3 | 10.5 | V | 3W,AS | A |  | ☆☆☆☆ | 115 | 2012 | 0
|  |  | CBA-SH9 | EJ25 | 2.457 | 5AT(E･LTC) | 1500～1510 | 5 | 9.8 | 236.9041 | 13 | V | 3W,AS | A |  | ☆☆☆ |  | 2012 | 0
|  |  | CBA-SH9 | EJ25 | 2.457 | 5AT(E･LTC) | 1520～1560 | 5 | 9.8 | 236.9041 | 10.5 | V | 3W,AS | A |  | ☆☆☆ |  | 2012 | 0
|  | エクシーガ | DBA-YA5 | EJ20 | 1.994 | CVT(E･LTC) | 1550～1620 | 7 | 13.8 | 168.2362 | 10.5 | V,C,EP | EGR,3W,AS | A |  | ☆☆☆☆ | 125 | 2012 | 0
|  |  | DBA-YA5 | EJ20 | 1.994 | 5AT(E･LTC) | 1590～1650 | 7 | 12.2 | 190.3 | 10.5 | V | 3W,AS | A |  | ☆☆☆☆ | 115 | 2012 | 0
|  | レガシィ | DBA-BR9 | EJ25 | 2.457 | 5AT (E･LTC) | 1530～1580 | 5 | 11.2 | 207.2911 | 10.5 | V,EP | 3W | A |  | ☆☆☆☆ | 105 | 2012 | 0
|  |  | DBA-BM9 | EJ25 | 2.457 | 5AT(E･LTC) | 1500～1510 | 5 | 12 | 193.4717 | 13 | V,EP | 3W | A |  | ☆☆☆☆ |  | 2012 | 0
|  |  | DBA-BM9 | EJ25 | 2.457 | 5AT(E･LTC) | 1520～1550 | 5 | 11.2 | 207.2911 | 10.5 | V,EP | 3W | A |  | ☆☆☆☆ | 105 | 2012 | 0
|  |  | DBA-BRF | EZ36 | 3.629 | 5AT(E･LTC) | 1560～1610 | 5 | 10 | 232.166 | 10.5 | V,EP | EGR,3W | A |  | ☆☆☆☆ |  | 2012 | 0
|  |  | DBA-BMG | FA20 | 1.998 | CVT | 1540～1590 | 5 | 13.2 | 175.8833 | 10.5 | V,C,EP | EGR,3W | A |  | ☆☆☆☆ | 125 | 2012 | 0
|  |  | DBA-BRG | FA20 | 1.998 | CVT | 1580～1630 | 5 | 13.2 | 175.8833 | 10.5 | V,C,EP | EGR,3W | A |  | ☆☆☆☆ | 125 | 2012 | 0
|  |  | DBA-BMM | FB25 | 2.498 | CVT | 1470～1510 | 5 | 15.2 | 152.7408 | 13 | V,C,EP,Ｉ | EGR,3W | A |  | ☆☆☆☆ | 115 | 2012 | 0
|  |  | DBA-BMM | FB25 | 2.498 | CVT | 1520 | 5 | 14.4 | 161.2264 | 10.5 | V,C,EP,Ｉ | EGR,3W | A |  | ☆☆☆☆ | 125 | 2012 | 0
|  |  | DBA-BMM | FB25 | 2.498 | CVT | 1440～1490 | 5 | 14 | 165.8329 | 13 | V,C,EP | EGR,3W | A |  | ☆☆☆☆ | 105 | 2012 | 0
|  |  | DBA-BMM | FB25 | 2.498 | CVT | 1480～1510 | 5 | 13.8 | 168.2362 | 13 | V,C,EP,Ｉ | EGR,3W | A |  | ☆☆☆☆ | 105 | 2012 | 0
|  |  | DBA-BMM | FB25 | 2.498 | CVT | 1520～1530 | 5 | 13.2 | 175.8833 | 10.5 | V,C,EP,Ｉ | EGR,3W | A |  | ☆☆☆☆ | 125 | 2012 | 0
|  |  | DBA-BRM | FB25 | 2.498 | CVT | 1480～1510 | 5 | 15.2 | 152.7408 | 13 | V,C,EP,Ｉ | EGR,3W | A |  | ☆☆☆☆ | 115 | 2012 | 0
|  |  | DBA-BRM | FB25 | 2.498 | CVT | 1520～1570 | 5 | 14.4 | 161.2264 | 10.5 | V,C,EP,Ｉ | EGR,3W | A |  | ☆☆☆☆ | 125 | 2012 | 0
|  |  | DBA-BRM | FB25 | 2.498 | CVT | 1510 | 5 | 14 | 165.8329 | 13 | V,C,EP | EGR,3W | A |  | ☆☆☆☆ | 105 | 2012 | 0
|  |  | DBA-BRM | FB25 | 2.498 | CVT | 1520～1530 | 5 | 13.2 | 175.8833 | 10.5 | V,C,EP | EGR,3W | A |  | ☆☆☆☆ | 125 | 2012 | 0
|  |  | DBA-BRM | FB25 | 2.498 | CVT | 1520～1590 | 5 | 13.2 | 175.8833 | 10.5 | V,C,EP,Ｉ | EGR,3W | A |  | ☆☆☆☆ | 125 | 2012 | 0
ダイハツ |  | ｸｰ | CBA-M401S | K3 | 1.297 | 4AT （E･LTC） | 1060 | 5 | 16.4 | 141.5646 | 16 | V,EP | 3W | F |  | ☆☆☆ | 100 | 2012 | 0
|  |  | CBA-M402S | 3SZ | 1.495 | 4AT （E･LTC） | 1070 | 5 | 16 | 145.1037 | 16 | V,EP | 3W | F |  | ☆☆☆ | 100 | 2012 | 0
|  |  | CBA-M411S | K3 | 1.297 | 4AT （E･LTC） | 1120 | 5 | 15.2 | 152.7408 | 16 | V,EP | 3W | A |  | ☆☆☆ |  | 2012 | 0
|  | ﾋﾞｰｺﾞ | ABA-J200G | 3SZ | 1.495 | 4AT (E･LTC) | 1160 | 5 | 15.4 | 150.7571 | 16 | V,EP | 3W | R |  |  |  | 2012 | 0
|  |  | ABA-J210G | 3SZ | 1.495 | 5MT | 1190 | 5 | 15.4 | 150.7571 | 16 | V,EP | 3W | A |  |  |  | 2012 | 0
|  |  | ABA-J210G | 3SZ | 1.495 | 4AT (E･LTC) | 1200 | 5 | 14.8 | 156.8689 | 16 | V,EP | 3W | A |  |  |  | 2012 | 0
トヨタ |  | アクア | DAA- NHP10 | 1NZ (内燃機関) 1LM (電動機) | 1.496 | CVT (E) | 1050～ 1070 | 5 | 40 | 58.0415 | 16 | V I EP C H | EGR 3W | F |  | ☆☆☆☆ | 150 | 2012 | 0
|  |  | DAA- NHP10 | 1NZ (内燃機関) 1LM (電動機) | 1.496 | CVT (E) | 1080～ 1140 | 5 | 37 | 62.7476 | 16 | V I EP C H | EGR 3W | F |  | ☆☆☆☆ | 150 | 2012 | 0
|  | プリウス | DAA-ZVW30 | 2ZR (内燃機関) 3JM (電動機) | 1.797 | CVT (E) | 1310 | 5 | 38 | 61.0963 | 13 | V I EP H C | EGR 3W | F |  | ☆☆☆☆ | 150 | 2012 | 0
|  |  | DAA-ZVW30 | 2ZR (内燃機関) 3JM (電動機) | 1.797 | CVT (E) | 1350～ 1420 | 5 | 35.5 | 65.3989 | 13 | V I EP H C | EGR 3W | F |  | ☆☆☆☆ | 150 | 2012 | 0
|  | プリウス α | DAA-ZVW40W | 2ZR (内燃機関) 5JM (電動機) | 1.797 | CVT (E) | 1460～1500 | 7 | 31 | 74.8923 | 13 | V I EP C H | EGR 3W | F |  | ☆☆☆☆ | 150 | 2012 | 0
|  |  | DAA-ZVW41W | 2ZR (内燃機関) 5JM (電動機) | 1.797 | CVT (E) | 1450～1490 | 5 | 31 | 74.8923 | 13 | V I EP C H | EGR 3W | F |  | ☆☆☆☆ | 150 | 2012 | 0
|  | ヴィッツ | DBA-NSP130 | 1NR | 1.329 | CVT (E・LTC) | 1000～1010 | 5 | 26.5 | 87.6098 | 17.9 | Ｖ Ｉ EP C Ｂ | EGR 3W | F |  | ☆☆☆☆ | 138 | 2012 | 0
|  |  | DBA-NSP130 | 1NR | 1.329 | CVT (E・LTC) | 990～1010 | 5 | 24 | 96.7358 | 17.9 | Ｖ EP C Ｂ | EGR 3W | F |  | ☆☆☆☆ | 125 | 2012 | 0
|  |  | DBA-NSP130 | 1NR | 1.329 | CVT (E・LTC) | 1020～1030 | 5 | 23.5 | 98.794 | 16 | Ｖ Ｉ EP C Ｂ | EGR 3W | F |  | ☆☆☆☆ | 138 | 2012 | 0
|  |  | DBA-NSP130 | 1NR | 1.329 | CVT (E・LTC) | 1020 | 5 | 22 | 105.53 | 16 | Ｖ EP C Ｂ | EGR 3W | F |  | ☆☆☆☆ | 125 | 2012 | 0
|  |  | DBA-KSP130 | 1KR | 0.996 | CVT (E・LTC) | 970～990 | 5 | 23 | 100.9417 | 17.9 | Ｖ EP C Ｂ | EGR 3W | F |  | ☆☆☆☆ | 125 | 2012 | 0
|  |  | DBA-NCP131 | 1NZ | 1.496 | CVT (E・LTC) | 1030～1060 | 5 | 20 | 116.083 | 16 | Ｖ EP C Ｂ | EGR 3W | F |  | ☆☆☆☆ | 125 | 2012 | 0
|  |  | DBA-NCP131 | 1NZ | 1.496 | 5MT | 1020～1040 | 5 | 18 | 128.9811 | 16 | Ｖ EP Ｂ | EGR 3W | F |  | ☆☆☆☆ | 110 | 2012 | 0
|  |  | DBA-NSP135 | 1NR | 1.329 | CVT (E・LTC) | 1080～1100 | 5 | 19 | 122.1926 | 16 | Ｖ EP C Ｂ | EGR 3W | A |  | ☆☆☆☆ | 115 | 2012 | 0
|  | カムリ | DAA-AVV50 | 2AR (内燃機関) 2JM (電動機) | 2.493 | CVT (E) | 1540～ 1560 | 5 | 26.5 | 87.6098 | 10.5 | V I EP C H | EGR 3W | F |  | ☆☆☆☆ | 150 | 2012 | 0
|  | ＳＡＩ | DAA-AZK10 | 2AZ (内燃機関) 2JM (電動機) | 2.362 | CVT (E) | 1570～ 1610 | 5 | 24 | 96.7358 | 10.5 | V I EP C H | 3W | F |  | ☆☆☆☆ | 150 | 2012 | 0
|  | ｉＱ | DBA-NGJ10 | 1NR | 1.329 | 6MT | 950 | 4 | 23.5 | 98.794 | 17.9 | V I EP B | EGR 3W | F |  | ☆☆☆☆ | 125 | 2012 | 0
|  |  | DBA-NGJ10 | 1NR | 1.329 | CVT (E･LTC) | 950 | 4 | 23 | 100.9417 | 17.9 | V EP C B | EGR 3W | F |  | ☆☆☆☆ | 125 | 2012 | 0
|  |  | DBA-KGＪ10 | 1KR | 0.996 | CVT (E･LTC) | 890 | 2～4 | 23 | 100.9417 | 17.9 | V EP C B | EGR 3W | F |  | ☆☆☆☆ | 125 | 2012 | 0
|  | ラクティス | DBA-NSP120 | 1NR | 1.329 | CVT (E・LTC) | 1100 | 5 | 21.5 | 107.9842 | 16 | V I EP C B | EGR 3W | F |  | ☆☆☆☆ | 125 | 2012 | 0
|  |  | DBA-NSP120 | 1NR | 1.329 | CVT (E・LTC) | 1090 | 5 | 20 | 116.083 | 16 | V EP C B | EGR 3W | F |  | ☆☆☆☆ | 125 | 2012 | 0
|  |  | DBA-NCP125 | 1NZ | 1.496 | CVT (E・LTC) | 1170 | 5 | 18.4 | 126.1772 | 16 | V EP C B | EGR 3W | A |  | ☆☆☆☆ | 115 | 2012 | 0
|  | シエンタ | DBA-NCP81G | 1NZ | 1.496 | CVT (E・LTC) | 1220～1230 | 7 | 19.2 | 120.9198 | 16 | V EP C B | EGR 3W | F |  | ☆☆☆☆ | 120 | 2012 | 0
|  |  | DBA-NCP85G | 1NZ | 1.496 | 4AT (E・LTC) | 1320～1330 | 7 | 14 | 165.8329 | 13 | V EP | 3W | A |  | ☆☆☆☆ | 105 | 2012 | 0
|  | ハリアー ハイブリッド | DAA-MHU38W | 3MZ （内燃機関） 1JM 2FM (電動機) | 3.31 | CVT(Ｅ） | 1930～2000 | 5 | 17.8 | 130.4303 | 8.9 | V I EP C H | 3W | A |  | ☆☆☆☆ | 150 | 2012 | 0
|  | プロボックス | DBA- NCP58G | 1NZ | 1.496 | 5MT | 1020～ 1030 | 5 | 17.2 | 134.9802 | 16 | V | 3W | F |  | ☆☆☆☆ | 105 | 2012 | 0
|  |  | DBA- NCP59G | 1NZ | 1.496 | 5MT | 1100～ 1110 | 5 | 16.2 | 143.3123 | 16 | V | 3W | A |  | ☆☆☆☆ | 100 | 2012 | 0
|  | プロボックス、 サクシード | DBA- NCP58G | 1NZ | 1.496 | 4AT （E・LTC） | 1030～ 1060 | 5 | 16.4 | 141.5646 | 16 | V B | 3W | F |  | ☆☆☆☆ | 100 | 2012 | 0
|  |  | DBA- NCP59G | 1NZ | 1.496 | 4AT （E・LTC） | 1110～ 1140 | 5 | 14 | 165.8329 | 16 | V | 3W | A |  | ☆☆☆☆ |  | 2012 | 0
|  | カローラ ルミオン | DBA-NZE151N | 1NZ | 1.496 | CVT （E・LTC） | 1270～ 1300 | 5 | 16.6 | 139.859 | 13 | V EP B C | EGR 3W | F |  | ☆☆☆☆ | 125 | 2012 | 0
|  |  | DBA-ZRE152N | 2ZR | 1.797 | CVT （E・LTC） | 1310～ 1330 | 5 | 16.6 | 139.859 | 13 | V EP B C | 3W | F |  | ☆☆☆☆ | 125 | 2012 | 0
|  |  | DBA-ZRE154N | 2ZR | 1.797 | CVT （E・LTC） | 1390～ 1420 | 5 | 15 | 154.7773 | 13 | V EP B C | 3W | A |  | ☆☆☆☆ | 115 | 2012 | 0
|  | ウィッシュ | DBA-ZGE20G | 2ZR | 1.797 | CVT （E・LTC） | 1350～1360 | 7 | 16.6 | 139.859 | 13 | V EP C B | 3W | F |  | ☆☆☆☆ | 125 | 2012 | 0
|  |  | DBA-ZGE20W | 2ZR | 1.797 | CVT （E・LTC） | 1350～1380 | 7 | 16.6 | 139.859 | 13 | V EP C B | 3W | F |  | ☆☆☆☆ | 125 | 2012 | 0
|  |  | DBA-ZGE22W | 3ZR | 1.986 | CVT （E・LTC） | 1430～1440 | 6 | 15.6 | 148.8244 | 13 | V EP C B | 3W | F |  | ☆☆☆☆ | 120 | 2012 | 0
|  |  | DBA-ZGE25G | 2ZR | 1.797 | CVT （E・LTC） | 1450～1460 | 7 | 15.6 | 148.8244 | 13 | V EP C B | 3W | A |  | ☆☆☆☆ | 120 | 2012 | 0
|  |  | DBA-ZGE25W | 2ZR | 1.797 | CVT （E・LTC） | 1450～1460 | 7 | 15.6 | 148.8244 | 13 | V EP C B | 3W | A |  | ☆☆☆☆ | 120 | 2012 | 0
|  | ｂＢ | DBA-QNC20 | K3 | 1.297 | 4AT （E･LTC） | 1040～1060 | 5 | 16.4 | 141.5646 | 16.0 | V EP | 3W | F |  | ☆☆☆☆ | 100 | 2012 | 0
|  |  | CBA-QNC20 | K3 | 1.297 | 4AT (E･LTC) | 1040～1060 | 5 | 16.4 | 141.5646 | 16 | V,EP | 3W | F |  | ☆☆☆ | 100 | 2012 | 0
|  |  | DBA-QNC21 | 3SZ | 1.495 | 4AT （E･LTC） | 1050～1070 | 5 | 16 | 145.1037 | 16.0 | V EP | 3W | F |  | ☆☆☆☆ | 100 | 2012 | 0
|  |  | CBA-QNC21 | 3SZ | 1.495 | 4AT (E･LTC) | 1050～1070 | 5 | 16 | 145.1037 | 16 | V,EP | 3W | F |  | ☆☆☆ | 100 | 2012 | 0
|  |  | DBA-QNC25 | K3 | 1.297 | 4AT （E･LTC） | 1100～1120 | 5 | 15.2 | 152.7408 | 16.0 | V EP | 3W | A |  | ☆☆☆☆ |  | 2012 | 0
|  |  | CBA-QNC25 | K3 | 1.297 | 4AT (E･LTC) | 1100～1120 | 5 | 15.2 | 152.7408 | 16 | V,EP | 3W | A |  | ☆☆☆ |  | 2012 | 0
|  | ラウム | CBA-NCZ20 | 1NZ | 1.496 | 4AT （E･LTC） | 1130～1190 | 5 | 16.2 | 143.3123 | 16.0 | V B | 3W | F |  | ☆☆☆ | 100 | 2012 | 0
|  |  | CBA-NCZ25 | 1NZ | 1.496 | 4AT （E･LTC） | 1210～1240 | 5 | 15 | 154.7773 | 16.0 | V Ｂ | 3W | A |  | ☆☆☆ |  | 2012 | 0
|  | クラウン | DAA-GWS204 | 2GR （内燃機関） 1KM （電動機） | 3.456 | CVT （E） | 1830～ 1870 | 5 | 15.8 | 146.9405 | 8.9 | D V I EP C H | 3W | R |  | ☆☆☆☆ | 150 | 2012 | 0
|  |  | DBA-GRS200 | 4GR | 2.499 | 6AT (E・LTC) | 1590～1650 | 5 | 12.4 | 187.2306 | 10.5 | D V EP B | 3W | R |  | ☆☆☆☆ | 115 | 2012 | 0
|  |  | DBA-GRS180 | 4GR | 2.499 | 6AT (E･LTC) | 1550～1600 | 5 | 12 | 193.4717 | 10.5 | D V EP B | 3W | Ｒ |  | ☆☆☆☆ | 110 | 2012 | 0
|  |  | DBA-GRS202 | 3GR | 2.994 | 6AT (E・LTC) | 1600～1660 | 5 | 11.8 | 196.7508 | 10.5 | D V EP B | 3W | R |  | ☆☆☆☆ | 110 | 2012 | 0
|  |  | DBA-GRS182 | 3GR | 2.994 | 6AT （E･LTC） | 1580～1630 | 5 | 11.8 | 196.7508 | 10.5 | D V ＥＰ Ｂ | 3W | R |  | ☆☆☆☆ | 110 | 2012 | 0
|  |  | DBA-GRS201 | 4GR | 2.499 | 6AT (E・LTC) | 1680～1740 | 5 | 11.6 | 200.1431 | 10.5 | D V EP B | 3W | A |  | ☆☆☆☆ | 110 | 2012 | 0
|  |  | DBA-GRS181 | 4GR | 2.499 | 5AT (E･LTC) | 1630～1680 | 5 | 11.4 | 203.6544 | 10.5 | D V EP B | 3W | Ａ |  | ☆☆☆☆ | 105 | 2012 | 0
|  |  | DBA-GRS203 | 3GR | 2.994 | 6AT (E・LTC) | 1690～1740 | 5 | 11 | 211.06 | 10.5 | D V EP B | 3W | A |  | ☆☆☆☆ | 105 | 2012 | 0
|  |  | DBA-GRS204 | 2GR | 3.456 | 6AT (E・LTC) | 1650～1700 | 5 | 10 | 232.166 | 10.5 | D V EP B | 3W | R |  | ☆☆☆☆ |  | 2012 | 0
|  | ラッシュ＊ | ABA-J200E | 3SZ | 1.495 | 4AT (E･LTC) | 1160 | 5 | 15.4 | 150.7571 | 16 | V,EP | 3W | R |  |  |  | 2012 | 0
|  |  | ABA-J210E | 3SZ | 1.495 | 5MT | 1190 | 5 | 15.4 | 150.7571 | 16 | V,EP | 3W | A |  |  |  | 2012 | 0
|  |  | ABA-J210E | 3SZ | 1.495 | 4AT (E･LTC) | 1200 | 5 | 14.8 | 156.8689 | 16 | V,EP | 3W | A |  |  |  | 2012 | 0
|  |  | CBA-J200E | 3SZ | 1.495 | 4AT (E･LTC) | 1160 | 5 | 15.4 | 150.7571 | 16 | V,EP | 3W | R |  | ☆☆☆ |  | 2012 | 0
|  |  | CBA-J210E | 3SZ | 1.495 | 5MT | 1190 | 5 | 15.4 | 150.7571 | 16 | V,EP | 3W | A |  | ☆☆☆ |  | 2012 | 0
|  |  | CBA-J210E | 3SZ | 1.495 | 4AT (E･LTC) | 1200 | 5 | 14.8 | 156.8689 | 16 | V,EP | 3W | A |  | ☆☆☆ |  | 2012 | 0
|  | ノア ヴォクシー | DBA-ZRR70G | 3ZR | 1.986 | CVT (E・LTC） | 1550～1670 | 5～8 | 14.4 | 161.2264 | 10.5 | V EP C B | 3W | F |  | ☆☆☆☆ | 125 | 2012 | 0
|  |  | DBA-ZRR70W | 3ZR | 1.986 | CVT (E・LTC） | 1590～1650 | 7～8 | 14.4 | 161.2264 | 10.5 | V EP C B | 3W | F |  | ☆☆☆☆ | 125 | 2012 | 0
|  |  | DBA-ZRR75G | 3ZR | 1.986 | CVT (E・LTC） | 1640～1710 | 5～7 | 13.8 | 168.2362 | 10.5 | V EP C B | 3W | A |  | ☆☆☆☆ | 125 | 2012 | 0
|  |  | DBA-ZRR75W | 3ZR | 1.986 | CVT (E・LTC） | 1670～1730 | 7～8 | 13.8 | 168.2362 | 10.5 | V EP C B | 3W | A |  | ☆☆☆☆ | 125 | 2012 | 0
|  | マーク Ｘ ジオ | DBA-ANA10 | 2AZ | 2.362 | CVT （E・LTC） | 1550～ 1580 | 5～7 | 13.2 | 175.8833 | 10.5 | V EP C B | 3W | F |  | ☆☆☆☆ | 125 | 2012 | 0
|  |  | DBA-ANA15 | 2AZ | 2.362 | CVT （E・LTC） | 1610～ 1640 | 5～7 | 12.2 | 190.3 | 10.5 | V EP C B | 3W | A |  | ☆☆☆☆ | 115 | 2012 | 0
|  |  | DBA-GGA10 | 2GR | 3.456 | 6AT （E・LTC） | 1660～ 1670 | 6 | 10.2 | 227.6137 | 10.5 | V EP B | 3W | F |  | ☆☆☆☆ |  | 2012 | 0
|  | ハリアー | CBA-ACU30W | 2AZ | 2.362 | 4AT （E･LTC） | 1600～1690 | 5 | 11 | 211.06 | 10.5 | V B | 3W | F |  | ☆☆☆ | 105 | 2012 | 0
|  |  | CBA-ACU35W | 2AZ | 2.362 | 4AT （E･LTC） | 1700～1760 | 5 | 10.6 | 219.0245 | 10.5 | V B | 3W | A |  | ☆☆☆ | 100 | 2012 | 0
|  |  | CBA-ACU35W | 2AZ | 2.362 | 4AT （E･LTC） | 1770～1790 | 5 | 10.2 | 227.6137 | 8.9 | V B | 3W | A |  | ☆☆☆ | 115 | 2012 | 0
|  | センチュリー | DBA-GZG50 | 1GZ | 4.996 | 6AT （E・LTC） | 2070 | 5 | 7.8 | 297.6487 | 7.8 | V B | 3W AI | R |  | ☆☆☆☆ | 100 | 2012 | 0
|  | ランドクルーザー | CBA-URJ202W | 1UR | 4.608 | 6AT (E・LTC) | 2410～ 2510 | 5・8 | 7.1 | 326.9944 | 6.4 | V | EGR 3W AI | A |  | ☆☆☆ | 110 | 2012 | 0
|  |  | CBA-URJ202W | 1UR | 4.608 | 6AT (E・LTC) | 2520～ 2720 | 8 | 6.9 | 336.4725 | 6.4 | V | EGR 3W AI | A |  | ☆☆☆ | 105 | 2012 | 0
ニッサン |  | ｳｨﾝｸﾞﾛｰﾄﾞ | DBA-Y12 | HR15 | 1.498 | CVT(E･LTC) | 1200～1240 | 5 | 20 | 116 | 16 | V,EP,B,C | 3W,EGR | F |  | ☆☆☆☆ | 125 | 2012 | 0
|  |  | DBA-Y12 | HR15 | 1.498 | 4AT(E・LTC) | 1180～1200 | 5 | 16.6 | 139.859 | 16 | B,EP,V | 3W+EGR | F |  | ☆☆☆☆ | 100 | 2012 | 0
|  |  | DBA-JY12 | MR18 | 1.797 | CVT(E･LTC) | 1240～1260 | 5 | 16.2 | 143.3123 | 16 | B,EP,V,C | 3W | F |  | ☆☆☆☆ | 100 | 2012 | 0
|  |  | DBA-JY12 | MR18 | 1.797 | CVT(E･LTC) | 1270 | 5 | 14.8 | 156.8689 | 13 | B,EP,V,C | 3W | F |  | ☆☆☆☆ | 110 | 2012 | 0
|  |  | DBA-NY12 | HR15 | 1.498 | 4AT(E･LTC) | 1270～1320 | 5 | 14.6 | 159.0178 | 13 | B,EP,V | 3W+EGR | A |  | ☆☆☆☆ | 110 | 2012 | 0
|  | ｼﾞｭｰｸ | DBA-YF15 | HR15 | 1.498 | CVT(E･LTC) | 1170～1200 | 5 | 19 | 122 | 16 | V,EP,B,C | 3W | F |  | ☆☆☆☆ | 115 | 2012 | 0
|  |  | CBA-F15 | MR16 | 1.618 | CVT(E･LTC) | 1290～1320 | 5 | 14.4 | 161 | 13 | D,V,EP,B,C | 3W | F |  | ☆☆☆ | 110 | 2012 | 0
|  |  | CBA-NF15 | MR16 | 1.618 | CVT(E･LTC) | 1380～1390 | 5 | 14 | 166 | 13 | D,V,EP,B,C | 3W | A |  | ☆☆☆ | 105 | 2012 | 0
|  | ｼｰﾏ | DAA-HGY51 | VQ35 -HM34 | 3.498 | 7AT | 1930～1950 | 5 | 18.8 | 123 | 8.9 | H,I,V,EP | 3W | R |  | ☆☆☆☆ | 150 | 2012 | 0
| ※ | ﾗﾌｪｽﾀ | DBA-CWEFWN | LF | 1.998 | 5AT(E･LTC) | 1500 | 7 | 16 | 145.1037 | 13 | I,D,V,EP | 3W+EGR | F |  | ☆☆☆☆ | 120 | 2012 | 0
|  |  | DBA-CWEFWN | LF | 1.998 | 5AT(E･LTC) | 1520～1540 | 7 | 15 | 154.7773 | 10.5 | I,D,V,EP | 3W+EGR | F |  | ☆☆☆☆ | 138 | 2012 | 0
|  |  | DBA-CWEFWN | LF | 1.998 | 5AT(E･LTC) | 1470～1480 | 7 | 15 | 154.7773 | 13 | D,V,EP,B | 3W+EGR | F |  | ☆☆☆☆ | 115 | 2012 | 0
|  |  | DBA-CWEAWN | LF | 1.998 | 4AT(E･LTC) | 1580～1590 | 7 | 11.2 | 207.2911 | 10.5 | V,EP | 3W+EGR | A |  | ☆☆☆☆ | 105 | 2012 | 0
|  | ﾃﾞｭｱﾘｽ | DBA-KJ10 | MR20 | 1.997 | CVT(E･LTC) | 1400～1440 | 5 | 15 | 155 | 13 | B,C,V,EP | 3W+EGR | F |  | ☆☆☆☆ | 115 | 2012 | 0
|  |  | DBA-KNJ10 | MR20 | 1.997 | CVT(E･LTC) | 1480～1490 | 5 | 13.8 | 168.2362 | 13 | C,V,EP | 3W+EGR | A |  | ☆☆☆☆ | 105 | 2012 | 0
|  |  | DBA-KNJ10 | MR20 | 1.997 | CVT(E･LTC) | 1520 | 5 | 13.2 | 176 | 10.5 | C,V,EP | 3W,EGR | A |  | ☆☆☆☆ | 125 | 2012 | 0
|  | ｴｸｽﾄﾚｲﾙ | DBA-T31 | MR20 | 1.997 | CVT(E･LTC) | 1440～1490 | 5 | 14 | 166 | 13 | V,EP,C | 3W,EGR | F |  | ☆☆☆☆ | 105 | 2012 | 0
|  |  | DBA-NT31 | MR20 | 1.997 | CVT(E･LTC) | 1500～1510 | 5 | 13.8 | 168 | 13 | V,EP,C | 3W,EGR | A |  | ☆☆☆☆ | 105 | 2012 | 0
|  |  | DBA-NT31 | MR20 | 1.997 | CVT(E･LTC) | 1520～1570 | 5 | 13.2 | 176 | 10.5 | V,EP,C | 3W,EGR | A |  | ☆☆☆☆ | 125 | 2012 | 0
|  |  | CBA-TNT31 | QR25 | 2.488 | CVT(LTC) | 1530～1580 | 5 | 11.6 | 200.1431 | 10.5 | C,V,EP | 3W | A |  | ☆☆☆ | 110 | 2012 | 0
|  | NV200 ﾊﾞﾈｯﾄ | DBA-M20 | HR16 | 1.597 | 4AT(E･LTC) | 1310～1370 | 5～7 | 13.2 | 176 | 13 | V,EP | 3W | F |  | ☆☆☆☆ | 100 | 2012 | 0
|  | ﾃｨｱﾅ | CBA-PJ32 | VQ35 | 3.498 | CVT(E・LTC) | 1580～1590 | 5 | 10 | 232.166 | 10.5 | C,V,B | 3W | F |  | ☆☆☆ |  | 2012 | 0
|  | ｽｶｲﾗｲﾝ | DBA-V36 | VQ25 | 2.495 | 7AT(E･LTC) | 1580～1660 | 5 | 12.2 | 190 | 10.5 | Ｖ,B | 3W | R |  | ☆☆☆☆ | 115 | 2012 | 0
|  |  | DBA-NV36 | VQ25 | 2.495 | 5AT(E･LTC) | 1660～1720 | 5 | 10 | 232.166 | 10.5 | Ｖ,B | 3W | A |  | ☆☆☆☆ |  | 2012 | 0
|  |  | DBA-KV36 | VQ37 | 3.696 | 7AT(E･LTC) | 1610～1670 | 5 | 9.7 | 239.3464 | 10.5 | V,B | 3W | R | 2輪操舵 | ☆☆☆☆ |  | 2012 | 0
|  |  | DBA-KV36 | VQ37 | 3.696 | 7AT(E･LTC) | 1630～1680 | 5 | 9.3 | 249.6409 | 10.5 | V,B | 3W | R | 4輪操舵 | ☆☆☆☆ |  | 2012 | 0
|  |  | DBA-CKV36 | VQ37 | 3.696 | 7AT(E･LTC) | 1630～1660 | 4 | 9.7 | 239.3464 | 10.5 | V,B | 3W | R | 2輪操舵 | ☆☆☆☆ |  | 2012 | 0
|  |  | DBA-CKV36 | VQ37 | 3.696 | 6MT | 1650～1680 | 4 | 9.4 | 246.9851 | 10.5 | Ｖ,B | 3W | R | 4輪操舵 | ☆☆☆☆ |  | 2012 | 0
|  |  | DBA-CKV36 | VQ37 | 3.696 | 7AT(E･LTC) | 1660～1690 | 4 | 9.3 | 249.6409 | 10.5 | V,B | 3W | R | 4輪操舵 | ☆☆☆☆ |  | 2012 | 0
|  | ｴﾙｸﾞﾗﾝﾄﾞ | DBA-TE52 | QR25 | 2.488 | CVT(E･LTC) | 1900～1980 | 7～8 | 11.6 | 200 | 8.9 | V,EP,B,C | 3W | F | 前席ﾊﾟﾜｰｼｰﾄ無 | ☆☆☆☆ | 125 | 2012 | 0
|  |  | DBA-TNE52 | QR25 | 2.488 | CVT(E･LTC) | 1960～2010 | 7～8 | 11.4 | 204 | 8.9 | V,EP,B,C | 3W | A | 前席ﾊﾟﾜｰｼｰﾄ無 | ☆☆☆☆ | 125 | 2012 | 0
|  | ﾑﾗｰﾉ | CBA-TZ51 | QR25 | 2.488 | CVT(E･LTC) | 1650～1720 | 5 | 11.6 | 200 | 10.5 | V,C | 3W | F |  | ☆☆☆ | 110 | 2012 | 0
|  |  | CBA-TNZ51 | QR25 | 2.488 | CVT(E･LTC) | 1720～1760 | 5 | 11.4 | 203.6544 | 10.5 | V,C | 3W | A |  | ☆☆☆ | 105 | 2012 | 0
|  |  | CBA-TNZ51 | QR25 | 2.488 | CVT(E･LTC) | 1770～1790 | 5 | 11 | 211.06 | 8.9 | V,C | 3W | A |  | ☆☆☆ | 120 | 2012 | 0
|  |  | CBA-PNZ51 | VQ35 | 3.498 | CVT(E･LTC) | 1800～1860 | 5 | 9.3 | 249.6409 | 8.9 | V,C,B | 3W | A |  | ☆☆☆ | 105 | 2012 | 0
|  | GT-R | DBA-R35 | VR38 | 3.799 | 6AT | 1710～1760 | 2～4 | 8.6 | 270 | 10.5 | V | 3W,AS | A |  | ☆☆☆☆ |  | 2012 | 0
|  |  | DBA-R35 | VR38 | 3.799 | 6AT | 1770 | 4 | 8.4 | 276 | 8.9 | V | 3W,AS | A |  | ☆☆☆☆ |  | 2012 | 0
ホンダ |  | インサイト | DAA-ZE2 | LDA(内燃機関) -MF6(電動機) | 1.339 | CVT （E） | 1190 | 5 | 31 | 74.8923 | 16 | CY・V･I・EP・C・H | 3W+EGR | F | タイヤ 185/60R15 | ☆☆☆☆ | 125 | 2012 | 0
|  |  | DAA-ZE2 | LDA(内燃機関) -MF6(電動機) | 1.339 | CVT （E） | 1190 | 5 | 30 | 77.3887 | 16 | CY・V･I・EP・C・H | 3W+EGR | F |  | ☆☆☆☆ | 125 | 2012 | 0
|  |  | DAA-ZE2 | LDA(内燃機関) -MF6(電動機) | 1.339 | CVT （E） | 1200 | 5 | 28 | 82.9164 | 16 | CY・V･I・EP・C・H | 3W+EGR | F | タイヤ 185/55R16 | ☆☆☆☆ | 125 | 2012 | 0
|  | インサイト エクスクルーシブ | DAA-ZE3 | LEA(内燃機関) -MF6(電動機) | 1.496 | CVT （E） | 1200～1210 | 5 | 26.5 | 87.6098 | 16 | V･I・EP・C・H | 3W+EGR | F |  | ☆☆☆☆ | 125 | 2012 | 0
|  |  | DAA-ZE3 | LEA(内燃機関) -MF6(電動機) | 1.496 | CVT （E） | 1210 | 5 | 25.5 | 91.0455 | 16 | V･I・EP・C・H | 3W+EGR | F | タイヤ 185/55R16 | ☆☆☆☆ | 125 | 2012 | 0
|  | フィット | DAA-GP1 | LDA(内燃機関) -MF6(電動機) | 1.339 | CVT (E) | 1130～1150 | 5 | 30 | 77.3887 | 16 | CY・V・I・EP・C・H | 3W+EGR | F |  | ☆☆☆☆ | 125 | 2012 | 0
|  |  | DBA-GE6 | L13A | 1.339 | CVT (E・LTC) | 1010 | 5 | 24.5 | 94.7616 | 17.9 | C・V・EP | 3W+EGR | F | CVTウォーマー | ☆☆☆☆ | 125 | 2012 | 0
|  |  | DBA-GE6 | L13A | 1.339 | CVT (E・LTC) | 1010 | 5 | 24 | 96.7358 | 17.9 | C・V・EP | 3W+EGR | F |  | ☆☆☆☆ | 125 | 2012 | 0
|  |  | DBA-GE6 | L13A | 1.339 | CVT (E・LTC) | 1030～1080 | 5 | 22 | 105.53 | 16 | C・V・EP | 3W+EGR | F | CVTウォーマー | ☆☆☆☆ | 125 | 2012 | 0
|  |  | DBA-GE6 | L13A | 1.339 | CVT (E・LTC) | 1030～1080 | 5 | 21.5 | 107.9842 | 16 | C・V・EP | 3W+EGR | F |  | ☆☆☆☆ | 125 | 2012 | 0
|  |  | DBA-GE6 | L13A | 1.339 | 5MT | 990 | 5 | 21 | 110.5552 | 17.9 | V・EP | 3W+EGR | F |  | ☆☆☆☆ | 115 | 2012 | 0
|  |  | DBA-GE6 | L13A | 1.339 | 5MT | 990～1010 | 5 | 21 | 110.5552 | 17.9 | V・EP | 3W+EGR | F |  | ☆☆☆☆ | 115 | 2012 | 0
|  |  | DBA-GE8 | L15A | 1.496 | CVT (E・LTC) | 1070～1090 | 5 | 20 | 116.083 | 16 | C・V・EP | 3W+EGR | F | 走行抵抗改善 | ☆☆☆☆ | 125 | 2012 | 0
|  |  | DBA-GE8 | L15A | 1.496 | CVT (E・LTC) | 1080～1100 | 5 | 20 | 116.083 | 16 | C・V・EP | 3W+EGR | F |  | ☆☆☆☆ | 125 | 2012 | 0
|  |  | DBA-GE8 | L15A | 1.496 | CVT (E・LTC) | 1080～1100 | 5 | 19.6 | 118.452 | 16 | C・V・EP | 3W+EGR | F |  | ☆☆☆☆ | 120 | 2012 | 0
|  |  | DBA-GE8 | L15A | 1.496 | CVT (E・LTC) | 1080～1100 | 5 | 19.2 | 120.9198 | 16 | C・V・EP | 3W+EGR | F | CVTウォーマー | ☆☆☆☆ | 120 | 2012 | 0
|  |  | DBA-GE8 | L15A | 1.496 | CVT (E・LTC) | 1080～1100 | 5 | 18.8 | 123.4926 | 16 | C・V・EP | 3W+EGR | F | タイヤ 185/55R16 | ☆☆☆☆ | 115 | 2012 | 0
|  |  | DBA-GE8 | L15A | 1.496 | 6MT | 1050～1080 | 5 | 17.4 | 133.4287 | 16 | V・EP | 3W+EGR | F |  | ☆☆☆☆ | 105 | 2012 | 0
|  |  | DBA-GE8 | L15A | 1.496 | 5MT | 1050～1080 | 5 | 17.2 | 134.9802 | 16 | V・EP | 3W+EGR | F |  | ☆☆☆☆ | 105 | 2012 | 0
|  |  | DBA-GE7 | L13A | 1.339 | 5AT (E・LTC) | 1140～1170 | 5 | 17.2 | 134.9802 | 16 | V・EP | 3W+EGR | A | 走行抵抗改善 | ☆☆☆☆ | 105 | 2012 | 0
|  |  | DBA-GE7 | L13A | 1.339 | 5AT (E・LTC) | 1140～1170 | 5 | 17 | 136.5682 | 16 | V・EP | 3W+EGR | A |  | ☆☆☆☆ | 105 | 2012 | 0
|  |  | DBA-GE9 | L15A | 1.496 | 5AT (E・LTC) | 1170～1180 | 5 | 16.4 | 141.5646 | 16 | V・EP | 3W+EGR | A | 走行抵抗改善 | ☆☆☆☆ | 100 | 2012 | 0
|  |  | DBA-GE9 | L15A | 1.496 | 5AT (E・LTC) | 1160～1170 | 5 | 16.2 | 143.3123 | 16 | V・EP | 3W+EGR | A |  | ☆☆☆☆ | 100 | 2012 | 0
|  | フィット シャトル | DAA-GP2 | LDA(内燃機関) -MF6(電動機) | 1.339 | CVT (E) | 1190～1230 | 5 | 30 | 77.3887 | 16 | CY・V・I・EP・C・H | 3W+EGR | F |  | ☆☆☆☆ | 125 | 2012 | 0
|  |  | DBA-GG7 | L15A | 1.496 | CVT (E・LTC) | 1140～1170 | 5 | 20 | 116.083 | 16 | C・V・EP | 3W+EGR | F |  | ☆☆☆☆ | 125 | 2012 | 0
|  |  | DBA-GG7 | L15A | 1.496 | CVT (E・LTC) | 1160～1180 | 5 | 19.2 | 120.9198 | 16 | C・V・EP | 3W+EGR | F | タイヤ 185/55R16 | ☆☆☆☆ | 120 | 2012 | 0
|  |  | DBA-GG8 | L15A | 1.496 | 5AT (E・LTC) | 1210～1240 | 5 | 16.4 | 141.5646 | 16 | V・EP | 3W+EGR | A |  | ☆☆☆☆ | 100 | 2012 | 0
|  | フリード | DAA-GP3 | LEA(内燃機関) -MF6(電動機) | 1.496 | CVT (E) | 1380～1420 | 5/6/7 | 24 | 96.7358 | 13 | V・I・EP・C・H・CY | 3W+EGR | F |  | ☆☆☆☆ | 125 | 2012 | 0
|  |  | DBA-GB3 | L15A | 1.496 | CVT (E･LTC) | 1270～1380 | 4/5/6/7/8 | 17 | 136.5682 | 13 | C・V・EP | 3W+EGR | F | CVTウォーマー | ☆☆☆☆ | 125 | 2012 | 0
|  |  | DBA-GB3 | L15A | 1.496 | CVT (E･LTC) | 1270～1350 | 4/5/7/8 | 16.4 | 141.5646 | 13 | C・V・EP | 3W+EGR | F |  | ☆☆☆☆ | 125 | 2012 | 0
|  |  | DBA-GB4 | L15A | 1.496 | 5AT (E･LTC) | 1360～1460 | 4/5/6/7 | 14 | 165.8329 | 13 | V・EP | 3W+EGR | A |  | ☆☆☆☆ | 105 | 2012 | 0
|  |  | DBA-GB4 | L15A | 1.496 | 5AT (E･LTC) | 1350～1440 | 4/5/7 | 14 | 165.8329 | 13 | V・EP | 3W+EGR | A |  | ☆☆☆☆ | 105 | 2012 | 0
|  | フリード スパイク | DAA-GP3 | LEA(内燃機関) -MF6(電動機) | 1.496 | CVT (E) | 1380～1420 | 5/6/7 | 24 | 96.7358 | 13 | V・I・EP・C・H・CY | 3W+EGR | F |  | ☆☆☆☆ | 125 | 2012 | 0
|  |  | DBA-GB3 | L15A | 1.496 | CVT (E･LTC) | 1270～1380 | 4/5/6/7/8 | 17 | 136.5682 | 13 | C・V・EP | 3W+EGR | F | CVTウォーマー | ☆☆☆☆ | 125 | 2012 | 0
|  |  | DBA-GB3 | L15A | 1.496 | CVT (E･LTC) | 1270～1350 | 4/5/7/8 | 16.4 | 141.5646 | 13 | C・V・EP | 3W+EGR | F |  | ☆☆☆☆ | 125 | 2012 | 0
|  |  | DBA-GB4 | L15A | 1.496 | 5AT (E･LTC) | 1360～1460 | 4/5/6/7 | 14 | 165.8329 | 13 | V・EP | 3W+EGR | A |  | ☆☆☆☆ | 105 | 2012 | 0
|  |  | DBA-GB4 | L15A | 1.496 | 5AT (E･LTC) | 1350～1440 | 4/5/7 | 14 | 165.8329 | 13 | V・EP | 3W+EGR | A |  | ☆☆☆☆ | 105 | 2012 | 0
|  | ステップワゴン | DBA-RK1 | R20A | 1.997 | CVT (E・LTC) | 1600～1680 | 7/8 | 16 | 145.1037 | 10.5 | C･V・I・EP | 3W+EGR | F |  | ☆☆☆☆ | 125 | 2012 | 0
|  |  | DBA-RK1 | R20A | 1.997 | CVT (E・LTC) | 1630～1660 | 7/8 | 15.8 | 146.9405 | 10.5 | C･V・I・EP | 3W+EGR | F | タイヤ 205/60R16 | ☆☆☆☆ | 125 | 2012 | 0
|  |  | DBA-RK1 | R20A | 1.997 | CVT (E・LTC) | 1580～1670 | 8 | 14.2 | 163.4972 | 10.5 | C･V・EP | 3W+EGR | F |  | ☆☆☆☆ | 125 | 2012 | 0
|  |  | DBA-RK1 | R20A | 1.997 | CVT (E・LTC) | 1580～1670 | 8 | 14.2 | 163.4972 | 10.5 | C･V・EP | 3W+EGR | F |  | ☆☆☆☆ | 125 | 2012 | 0
|  |  | DBA-RK1 | R20A | 1.997 | CVT (E・LTC) | 1610～1680 | 8 | 14 | 165.8329 | 10.5 | C･V・EP | 3W+EGR | F | タイヤ 205/60R16 | ☆☆☆☆ | 125 | 2012 | 0
|  |  | DBA-RK1 | R20A | 1.997 | CVT (E・LTC) | 1610～1680 | 8 | 14 | 165.8329 | 10.5 | C･V・EP | 3W+EGR | F | タイヤ 205/60R16 | ☆☆☆☆ | 125 | 2012 | 0
|  |  | DBA-RK3 | R20A | 1.997 | CVT (E・LTC) | 1690～1700 | 7 | 16 | 145.1037 | 10.5 | C･V・I・EP | 3W+EGR | F |  | ☆☆☆☆ | 125 | 2012 | 0
|  |  | DBA-RK3 | R20A | 1.997 | CVT (E・LTC) | 1710 | 7 | 15.8 | 146.9405 | 10.5 | C･V・I・EP | 3W+EGR | F | タイヤ 205/60R16 | ☆☆☆☆ | 125 | 2012 | 0
|  |  | DBA-RK3 | R20A | 1.997 | CVT (E・LTC) | 1680～1700 | 7 | 14.2 | 163.4972 | 10.5 | C･V・EP | 3W+EGR | F |  | ☆☆☆☆ | 125 | 2012 | 0
|  |  | DBA-RK3 | R20A | 1.997 | CVT (E・LTC) | 1680～1700 | 7 | 14.2 | 163.4972 | 10.5 | C･V・EP | 3W+EGR | F |  | ☆☆☆☆ | 125 | 2012 | 0
|  |  | DBA-RK3 | R20A | 1.997 | CVT (E・LTC) | 1680～1700 | 7 | 14 | 165.8329 | 10.5 | C･V・EP | 3W+EGR | F | タイヤ 205/60R16 | ☆☆☆☆ | 125 | 2012 | 0
|  |  | DBA-RK3 | R20A | 1.997 | CVT (E・LTC) | 1680～1700 | 7 | 14 | 165.8329 | 10.5 | C･V・EP | 3W+EGR | F | タイヤ 205/60R16 | ☆☆☆☆ | 125 | 2012 | 0
|  |  | DBA-RK2 | R20A | 1.997 | 5AT (E・LTC) | 1650～1720 | 8 | 12.6 | 184.2587 | 10.5 | V・EP | 3W+EGR | A |  | ☆☆☆☆ | 120 | 2012 | 0
|  |  | DBA-RK2 | R20A | 1.997 | 5AT (E・LTC) | 1650～1720 | 8 | 12.6 | 184.2587 | 10.5 | V・EP | 3W+EGR | A |  | ☆☆☆☆ | 120 | 2012 | 0
|  |  | DBA-RK4 | R20A | 1.997 | 5AT (E・LTC) | 1750 | 7 | 12.6 | 184.2587 | 10.5 | V・EP | 3W+EGR | A |  | ☆☆☆☆ | 120 | 2012 | 0
|  |  | DBA-RK4 | R20A | 1.997 | 5AT (E・LTC) | 1750 | 7 | 12.6 | 184.2587 | 10.5 | V・EP | 3W+EGR | A |  | ☆☆☆☆ | 120 | 2012 | 0
|  | ステップワゴン スパーダ | DBA-RK5 | R20A | 1.997 | CVT (E・LTC) | 1630～1700 | 7/8 | 15.8 | 146.9405 | 10.5 | C･V・I・EP | 3W+EGR | F |  | ☆☆☆☆ | 125 | 2012 | 0
|  |  | DBA-RK5 | R20A | 1.997 | CVT (E・LTC) | 1660～1690 | 7/8 | 15.4 | 150.7571 | 10.5 | C･V・I・EP | 3W+EGR | F | タイヤ 205/55R17 | ☆☆☆☆ | 125 | 2012 | 0
|  |  | DBA-RK5 | R20A | 1.997 | CVT (E・LTC) | 1610～1690 | 8 | 14 | 165.8329 | 10.5 | C･V・EP | 3W+EGR | F |  | ☆☆☆☆ | 125 | 2012 | 0
|  |  | DBA-RK5 | R20A | 1.997 | CVT (E・LTC) | 1610～1690 | 8 | 14 | 165.8329 | 10.5 | C･V・EP | 3W+EGR | F |  | ☆☆☆☆ | 125 | 2012 | 0
|  |  | DBA-RK5 | R20A | 1.997 | CVT (E・LTC) | 1620～1680 | 8 | 13.8 | 168.2362 | 10.5 | C･V・EP | 3W+EGR | F | タイヤ 205/55R17 | ☆☆☆☆ | 125 | 2012 | 0
|  |  | DBA-RK5 | R20A | 1.997 | CVT (E・LTC) | 1620～1680 | 8 | 13.8 | 168.2362 | 10.5 | C･V・EP | 3W+EGR | F | タイヤ 205/55R17 | ☆☆☆☆ | 125 | 2012 | 0
|  |  | DBA-RK7 | R20A | 1.997 | CVT (E・LTC) | 1700～1710 | 7 | 15.8 | 146.9405 | 10.5 | C･V・I・EP | 3W+EGR | F |  | ☆☆☆☆ | 125 | 2012 | 0
|  |  | DBA-RK7 | R20A | 1.997 | CVT (E・LTC) | 1730 | 7 | 15.4 | 150.7571 | 10.5 | C･V・I・EP | 3W+EGR | F | タイヤ 205/55R17 | ☆☆☆☆ | 125 | 2012 | 0
|  |  | DBA-RK7 | R20A | 1.997 | CVT (E・LTC) | 1700 | 7 | 14 | 165.8329 | 10.5 | C･V・EP | 3W+EGR | F |  | ☆☆☆☆ | 125 | 2012 | 0
|  |  | DBA-RK7 | R20A | 1.997 | CVT (E・LTC) | 1700 | 7 | 14 | 165.8329 | 10.5 | C･V・EP | 3W+EGR | F |  | ☆☆☆☆ | 125 | 2012 | 0
|  |  | DBA-RK7 | R20A | 1.997 | CVT (E・LTC) | 1730 | 7 | 13.6 | 170.7103 | 10.5 | C･V・EP | 3W+EGR | F | タイヤ 205/55R17 | ☆☆☆☆ | 125 | 2012 | 0
|  |  | DBA-RK7 | R20A | 1.997 | CVT (E・LTC) | 1730 | 7 | 13.6 | 170.7103 | 10.5 | C･V・EP | 3W+EGR | F | タイヤ 205/55R17 | ☆☆☆☆ | 125 | 2012 | 0
|  |  | DBA-RK6 | R20A | 1.997 | 5AT (E・LTC) | 1680～1740 | 8 | 12.6 | 184.2587 | 10.5 | V・EP | 3W+EGR | A |  | ☆☆☆☆ | 120 | 2012 | 0
|  |  | DBA-RK6 | R20A | 1.997 | 5AT (E・LTC) | 1680～1740 | 8 | 12.6 | 184.2587 | 10.5 | V・EP | 3W+EGR | A |  | ☆☆☆☆ | 120 | 2012 | 0
|  | ＣＲ－Ｖ | DBA-RM1 | R20A | 1.997 | CVT (E・LTC) | 1460～1500 | 5 | 15.4 | 150.7571 | 13 | C・V・EP | 3W+EGR | F |  | ☆☆☆☆ | 115 | 2012 | 0
|  |  | DBA-RM4 | K24A | 2.354 | 5AT (E・LTC) | 1540～1580 | 5 | 12.2 | 190.3 | 10.5 | V・EP | 3W | A |  | ☆☆☆☆ | 115 | 2012 | 0
|  | ストリーム | DBA-RN6 | R18A | 1.799 | 5AT (E・LTC) | 1350～1380 | 5/7 | 15 | 154.7773 | 13 | V・EP | 3W+EGR | F | タイヤ 205/65R15 走行抵抗改善 | ☆☆☆☆ | 115 | 2012 | 0
|  |  | DBA-RN6 | R18A | 1.799 | 5AT (E・LTC) | 1350～1380 | 7 | 14.8 | 156.8689 | 13 | V・EP | 3W+EGR | F | タイヤ 205/65R15 | ☆☆☆☆ | 110 | 2012 | 0
|  |  | DBA-RN6 | R18A | 1.799 | 5AT (E・LTC) | 1370～1410 | 5/6/7 | 14.6 | 159.0178 | 13 | V・EP | 3W+EGR | F |  | ☆☆☆☆ | 110 | 2012 | 0
|  |  | DBA-RN8 | R20A | 1.997 | CVT (E・LTC) | 1370～1410 | 5/7 | 15 | 154.7773 | 13 | C・V・EP | 3W+EGR | F | タイヤ 205/65R15 走行抵抗改善 | ☆☆☆☆ | 115 | 2012 | 0
|  |  | DBA-RN8 | R20A | 1.997 | CVT (E・LTC) | 1380～1410 | 7 | 14.8 | 156.8689 | 13 | C・V・EP | 3W+EGR | F | タイヤ 205/65R15 | ☆☆☆☆ | 110 | 2012 | 0
|  |  | DBA-RN8 | R20A | 1.997 | CVT (E・LTC) | 1390～1430 | 5/6/7 | 14.6 | 159.0178 | 13 | C・V・EP | 3W+EGR | F |  | ☆☆☆☆ | 110 | 2012 | 0
|  |  | DBA-RN7 | R18A | 1.799 | 5AT (E・LTC) | 1430～1460 | 7 | 13.8 | 168.2362 | 13 | V・EP | 3W+EGR | A | タイヤ 205/65R15 | ☆☆☆☆ | 105 | 2012 | 0
|  |  | DBA-RN7 | R18A | 1.799 | 5AT (E・LTC) | 1440～1480 | 6/7 | 13.6 | 170.7103 | 13 | V・EP | 3W+EGR | A |  | ☆☆☆☆ | 100 | 2012 | 0
|  |  | DBA-RN9 | R20A | 1.997 | 5AT (E・LTC) | 1440～1470 | 7 | 13.6 | 170.7103 | 13 | V・EP | 3W+EGR | A | タイヤ 205/65R15 | ☆☆☆☆ | 100 | 2012 | 0
|  |  | DBA-RN9 | R20A | 1.997 | 5AT (E・LTC) | 1450～1500 | 6/7 | 13.4 | 173.2582 | 13 | V・EP | 3W+EGR | A |  | ☆☆☆☆ | 100 | 2012 | 0
|  | アコード | DBA-CU1 | R20A | 1.997 | 5AT (E・LTC) | 1460～1480 | 5 | 14.4 | 161.2264 | 13 | V・EP | 3W+EGR | F |  | ☆☆☆☆ | 110 | 2012 | 0
|  |  | DBA-CU1 | R20A | 1.997 | 5AT (E・LTC) | 1490～1510 | 5 | 14 | 165.8329 | 13 | V・EP | 3W+EGR | F | タイヤ 225/50R17 | ☆☆☆☆ | 105 | 2012 | 0
|  |  | DBA-CU2 | K24A | 2.354 | 5AT (E・LTC) | 1500～1510 | 5 | 11.8 | 196.7508 | 13 | V・EP | 3W | F |  | ☆☆☆☆ |  | 2012 | 0
|  |  | DBA-CU2 | K24A | 2.354 | 5AT (E・LTC) | 1540 | 5 | 11.6 | 200.1431 | 10.5 | V・EP | 3W | F | ATFウォーマー | ☆☆☆☆ | 110 | 2012 | 0
|  |  | DBA-CU2 | K24A | 2.354 | 5AT (E・LTC) | 1520～1550 | 5 | 11.4 | 203.6544 | 10.5 | V・EP | 3W | F |  | ☆☆☆☆ | 105 | 2012 | 0
|  | オデッセイ | DBA-RB3 | K24A | 2.354 | CVT （E） | 1600～1650 | 7 | 13.2 | 175.8833 | 10.5 | C･V・EP | 3W | Ｆ |  | ☆☆☆☆ | 125 | 2012 | 0
|  |  | DBA-RB3 | K24A | 2.354 | 5AT (E・LTC) | 1630～1680 | 7 | 11.4 | 203.6544 | 10.5 | V・EP | 3W | Ｆ |  | ☆☆☆☆ | 105 | 2012 | 0
|  |  | DBA-RB4 | K24A | 2.354 | 5AT (E・LTC) | 1660～1720 | 7 | 11.6 | 200.1431 | 10.5 | V・EP | 3W | A |  | ☆☆☆☆ | 110 | 2012 | 0
|  |  | DBA-RB4 | K24A | 2.354 | 5AT (E・LTC) | 1690～1740 | 7 | 11.2 | 207.2911 | 10.5 | V・EP | 3W | A | 無鉛プレミアム ガソリン仕様 | ☆☆☆☆ | 105 | 2012 | 0
|  | アコードツアラー | DBA-CW1 | R20A | 1.997 | 5AT (E・LTC) | 1520～1530 | 5 | 13.2 | 175.8833 | 10.5 | V・EP | 3W+EGR | F |  | ☆☆☆☆ | 125 | 2012 | 0
|  |  | DBA-CW1 | R20A | 1.997 | 5AT (E・LTC) | 1530～1540 | 5 | 12.8 | 181.3797 | 10.5 | V・EP | 3W+EGR | F | タイヤ 225/50R17 | ☆☆☆☆ | 120 | 2012 | 0
|  |  | DBA-CW2 | K24A | 2.354 | 5AT (E・LTC) | 1560～1630 | 5 | 11.4 | 203.6544 | 10.5 | V・EP | 3W | F |  | ☆☆☆☆ | 105 | 2012 | 0
|  | エリシオン | DBA-RR1 | K24A | 2.354 | 5AT (E・LTC) | 1800～1890 | 7/8 | 10.2 | 227.6137 | 8.9 | V | 3W+EGR | F |  | ☆☆☆☆ | 115 | 2012 | 0
|  |  | DBA-RR1 | K24A | 2.354 | 5AT (E・LTC) | 1820～1900 | 7/8 | 10.2 | 227.6137 | 8.9 | V | 3W+EGR | F |  | ☆☆☆☆ | 115 | 2012 | 0
|  |  | DBA-RR2 | K24A | 2.354 | 5AT (E・LTC) | 1890～1960 | 7/8 | 10.2 | 227.6137 | 8.9 | V | 3W+EGR | A | 走行抵抗改善 | ☆☆☆☆ | 115 | 2012 | 0
|  |  | DBA-RR2 | K24A | 2.354 | 5AT (E・LTC) | 1890～1960 | 7/8 | 10 | 232.166 | 8.9 | V | 3W+EGR | A |  | ☆☆☆☆ | 110 | 2012 | 0
|  |  | DBA-RR2 | K24A | 2.354 | 5AT (E・LTC) | 1870～1950 | 7/8 | 10 | 232.166 | 8.9 | V | 3W+EGR | A |  | ☆☆☆☆ | 110 | 2012 | 0
|  |  | DBA-RR3 | J30A | 2.997 | 5AT (E・LTC) | 1870～1960 | 7/8 | 9.8 | 236.9041 | 8.9 | CY | 3W+EGR | F |  | ☆☆☆☆ | 110 | 2012 | 0
|  |  | DBA-RR3 | J30A | 2.997 | 5AT (E・LTC) | 1890～1970 | 7/8 | 9.8 | 236.9041 | 8.9 | CY | 3W+EGR | F |  | ☆☆☆☆ | 110 | 2012 | 0
|  |  | DBA-RR4 | J30A | 2.997 | 5AT (E・LTC) | 1950～2000 | 7/8 | 9.5 | 244.3853 | 8.9 | CY | 3W+EGR | A |  | ☆☆☆☆ | 105 | 2012 | 0
|  |  | DBA-RR4 | J30A | 2.997 | 5AT (E・LTC) | 1970～2000 | 7/8 | 9.5 | 244.3853 | 8.9 | CY | 3W+EGR | A |  | ☆☆☆☆ | 105 | 2012 | 0
|  |  | DBA-RR4 | J30A | 2.997 | 5AT (E・LTC) | 2020～2040 | 7/8 | 9.1 | 255.1275 | 7.8 | CY | 3W+EGR | A |  | ☆☆☆☆ | 115 | 2012 | 0
|  |  | DBA-RR4 | J30A | 2.997 | 5AT (E・LTC) | 2030～2050 | 7/8 | 9.1 | 255.1275 | 7.8 | CY | 3W+EGR | A |  | ☆☆☆☆ | 115 | 2012 | 0
|  | エリシオン プレステージ | DBA-RR1 | K24A | 2.354 | 5AT (E・LTC) | 1800～1890 | 7/8 | 10.2 | 227.6137 | 8.9 | V | 3W+EGR | F |  | ☆☆☆☆ | 115 | 2012 | 0
|  |  | DBA-RR1 | K24A | 2.354 | 5AT (E・LTC) | 1820～1900 | 7/8 | 10.2 | 227.6137 | 8.9 | V | 3W+EGR | F |  | ☆☆☆☆ | 115 | 2012 | 0
|  |  | DBA-RR2 | K24A | 2.354 | 5AT (E・LTC) | 1890～1960 | 7/8 | 10.2 | 227.6137 | 8.9 | V | 3W+EGR | A | 走行抵抗改善 | ☆☆☆☆ | 115 | 2012 | 0
|  |  | DBA-RR2 | K24A | 2.354 | 5AT (E・LTC) | 1890～1960 | 7/8 | 10 | 232.166 | 8.9 | V | 3W+EGR | A |  | ☆☆☆☆ | 110 | 2012 | 0
|  |  | DBA-RR2 | K24A | 2.354 | 5AT (E・LTC) | 1870～1950 | 7/8 | 10 | 232.166 | 8.9 | V | 3W+EGR | A |  | ☆☆☆☆ | 110 | 2012 | 0
|  |  | DBA-RR5 | J35A | 3.471 | 5AT (E･LTC) | 1920～2010 | 7/8 | 8.5 | 273.1365 | 8.9 | V | 3W+EGR | F |  | ☆☆☆☆ |  | 2012 | 0
|  |  | DBA-RR5 | J35A | 3.471 | 5AT (E･LTC) | 1920～2010 | 7/8 | 8.5 | 273.1365 | 8.9 | V | 3W+EGR | F |  | ☆☆☆☆ |  | 2012 | 0
|  |  | DBA-RR6 | J35A | 3.471 | 5AT (E･LTC) | 2000～2010 | 7 | 8.3 | 279.7181 | 8.9 | V | 3W+EGR | A |  | ☆☆☆☆ |  | 2012 | 0
|  |  | DBA-RR6 | J35A | 3.471 | 5AT (E･LTC) | 2000～2010 | 7 | 8.3 | 279.7181 | 8.9 | V | 3W+EGR | A |  | ☆☆☆☆ |  | 2012 | 0
|  |  | DBA-RR6 | J35A | 3.471 | 5AT (E･LTC) | 2020～2040 | 7 | 8 | 290.2075 | 7.8 | V | 3W+EGR | A |  | ☆☆☆☆ | 100 | 2012 | 0
|  |  | DBA-RR6 | J35A | 3.471 | 5AT (E･LTC) | 2020～2040 | 7 | 8 | 290.2075 | 7.8 | V | 3W+EGR | A |  | ☆☆☆☆ | 100 | 2012 | 0
マツダ |  | デミオ | DBA-DEJFS | P3 | 1.298 | CVT(E･LTC) | 1010 | 5 | 30 | 77.3887 | 17.9 | I,D,V.EP.B.MC,C | 3W+EGR | F |  | ☆☆☆☆ | 150 | 2012 | 0
|  |  | DBA-DEJFS | P3 | 1.298 | CVT(E･LTC) | 1020 | 5 | 27 | 85.9874 | 17.9 | I,D,V.EP.B.MC,C | 3W+EGR | F |  | ☆☆☆☆ | 150 | 2012 | 0
|  |  | DBA-DE3FS | ZJ | 1.348 | 5MT | 970～980 | 5 | 21 | 110.5552 | 17.9 | V,EP,B | 3W+EGR | F |  | ☆☆☆☆ | 115 | 2012 | 0
|  |  | DBA-DE3FS | ZJ | 1.348 | 4AT(E･LTC) | 990 | 5 | 21 | 110.5552 | 17.9 | V,EP,B | 3W+EGR | F |  | ☆☆☆☆ | 115 | 2012 | 0
|  |  | DBA-DE5FS | ZY | 1.498 | CVT(E･LTC) | 1000 | 5 | 20 | 116.083 | 17.9 | V,EP,B,C | 3W+EGR | F |  | ☆☆☆☆ | 110 | 2012 | 0
|  |  | DBA-DE5FS | ZY | 1.498 | 5MT | 980～1000 | 5 | 19.4 | 119.6732 | 17.9 | V,EP,B | 3W+EGR | F |  | ☆☆☆☆ | 105 | 2012 | 0
|  |  | DBA-DE5FS | ZY | 1.498 | CVT(E･LTC) | 1020 | 5 | 19.2 | 120.9198 | 16 | V,EP,B,C | 3W+EGR | F |  | ☆☆☆☆ | 120 | 2012 | 0
|  |  | DBA-DE3AS | ZJ | 1.348 | 4AT(E･LTC) | 1070 | 5 | 17.8 | 130.4303 | 16 | V,EP,B | 3W+EGR | A |  | ☆☆☆☆ | 110 | 2012 | 0
|  | アクセラ | DBA-BL5FW | ZY | 1.498 | CVT(E･LTC) | 1250 | 5 | 18.4 | 126.1772 | 16 | V,EP,B,C | 3W+EGR | F |  | ☆☆☆☆ | 115 | 2012 | 0
|  |  | DBA-BL5FP | ZY | 1.498 | CVT(E･LTC) | 1230 | 5 | 18.4 | 126.1772 | 16 | V,EP,B,C | 3W+EGR | F |  | ☆☆☆☆ | 115 | 2012 | 0
|  |  | DBA-BL5FP | ZY | 1.498 | CVT(E･LTC) | 1270 | 5 | 16.4 | 141.5646 | 13 | V,EP,B,C | 3W+EGR | F |  | ☆☆☆☆ | 125 | 2012 | 0
|  |  | DBA-BLEAP | LF | 1.998 | 4AT(E･LTC) | 1410 | 5 | 11.6 | 200.1431 | 13 | V,EP | 3W+EGR | Ａ |  | ☆☆☆☆ |  | 2012 | 0
|  |  | DBA-BLEAW | LF | 1.998 | 4AT(E･LTC) | 1420 | 5 | 11.6 | 200.1431 | 13 | V,EP | 3W+EGR | Ａ |  | ☆☆☆☆ |  | 2012 | 0
|  | ベリーサ | DBA-DC5W | ZY | 1.498 | 4AT(E･LTC) | 1100 | 5 | 18.4 | 126.1772 | 16 | V,EP,B | 3W+EGR | F |  | ☆☆☆☆ | 115 | 2012 | 0
|  |  | DBA-DC5R | ZY | 1.498 | 4AT(E･LTC) | 1170 | 5 | 17.2 | 134.9802 | 16 | V,EP,B | 3W+EGR | A |  | ☆☆☆☆ | 105 | 2012 | 0
|  | プレマシー | DBA-CWEFW | LF | 1.998 | 5AT(E･LTC) | 1500 | 7 | 16 | 145.1037 | 13 | I,D,V,EP | 3W+EGR | F |  | ☆☆☆☆ | 120 | 2012 | 0
|  |  | DBA-CWEFW | LF | 1.998 | 5AT(E･LTC) | 1520～1540 | 7 | 15 | 154.7773 | 10.5 | I,D,V,EP | 3W+EGR | F |  | ☆☆☆☆ | 138 | 2012 | 0
|  |  | DBA-CWEFW | LF | 1.998 | 5AT(E･LTC) | 1470～1490 | 7 | 15 | 154.7773 | 13 | D,V,EP,B | 3W+EGR | F |  | ☆☆☆☆ | 115 | 2012 | 0
|  |  | DBA-CWEAW | LF | 1.998 | 4AT(E･LTC) | 1580～1590 | 7 | 11.2 | 207.2911 | 10.5 | V,EP | 3W+EGR | A |  | ☆☆☆☆ | 105 | 2012 | 0
三菱 |  | ギャラン | DBA-CY6A | 4J10 | 1.798 | CVT(LTC) | 1320～1380 | 5 | 17 | 136.5682 | 13 | V,C,I,B,EP | 3W+EGR | F |  | ☆☆☆☆ | 125 | 2012 | 0
|  |  | DBA-CY6A | 4J10 | 1.798 | CVT(LTC) | 1390～1450 | 5 | 16.8 | 138.194 | 13 | V,C,I,B,EP | 3W+EGR | A |  | ☆☆☆☆ | 125 | 2012 | 0
|  |  | DBA-CX6A | 4J10 | 1.798 | CVT(LTC) | 1360～1420 | 5 | 17 | 136.5682 | 13 | V,C,I,B,EP | 3W+EGR | F |  | ☆☆☆☆ | 125 | 2012 | 0
|  |  | DBA-CX6A | 4J10 | 1.798 | CVT(LTC) | 1430～1490 | 5 | 16.8 | 138.194 | 13 | V,C,I,B,EP | 3W+EGR | A |  | ☆☆☆☆ | 125 | 2012 | 0
|  |  | DBA-CY3A | 4B10 | 1.798 | CVT(LTC) | 1330～1390 | 5 | 15.2 | 152.7408 | 13 | V,C,EP,B | 3W+EGR | F |  | ☆☆☆☆ | 115 | 2012 | 0
|  |  | DBA-CY3A | 4B10 | 1.798 | CVT(LTC) | 1400～1460 | 5 | 15 | 154.7773 | 13 | V,C,B | 3W+EGR | A |  | ☆☆☆☆ | 115 | 2012 | 0
|  |  | DBA-CX3A | 4B10 | 1.798 | CVT(LTC) | 1370～1430 | 5 | 15 | 154.7773 | 13 | V,C,EP,B | 3W+EGR | F |  | ☆☆☆☆ | 115 | 2012 | 0
|  |  | DBA-CX3A | 4B10 | 1.798 | CVT(LTC) | 1440～1500 | 5 | 15 | 154.7773 | 13 | V,C,B | 3W+EGR | A |  | ☆☆☆☆ | 115 | 2012 | 0
|  |  | DBA-CY4A | 4B11 | 1.998 | CVT(LTC) | 1340～1400 | 5 | 13.6 | 170.7103 | 13 | V,C | 3W+EGR | F |  | ☆☆☆☆ | 100 | 2012 | 0
|  |  | DBA-CY4A | 4B11 | 1.998 | 5MT | 1310～1370 | 5 | 13.4 | 173.2582 | 13 | V | 3W+EGR | F |  | ☆☆☆☆ | 100 | 2012 | 0
|  |  | DBA-CY4A | 4B11 | 1.998 | CVT(LTC) | 1410～1470 | 5 | 13.2 | 175.8833 | 13 | V,C | 3W+EGR | A |  | ☆☆☆☆ | 100 | 2012 | 0
|  |  | DBA-CX4A | 4B11 | 1.998 | CVT(LTC) | 1380～1440 | 5 | 13.4 | 173.2582 | 13 | V,C | 3W+EGR | F |  | ☆☆☆☆ | 100 | 2012 | 0
|  |  | DBA-CX4A | 4B11 | 1.998 | 5MT | 1350～1410 | 5 | 13.2 | 175.8833 | 13 | V | 3W+EGR | F |  | ☆☆☆☆ | 100 | 2012 | 0
|  |  | DBA-CX4A | 4B11 | 1.998 | CVT(LTC) | 1450～1510 | 5 | 13 | 178.5892 | 13 | V,C | 3W+EGR | A |  | ☆☆☆☆ | 100 | 2012 | 0
|  |  | CBA-CY4A | 4B11 | 1.998 | 6AT | 1530～1560 | 5 | 10.6 | 219.0245 | 10.5 | V,AM | 3W | A |  | ☆☆☆ | 100 | 2012 | 0
|  |  | CBA-CX4A | 4B11 | 1.998 | 6AT | 1580～1610 | 5 | 10.6 | 219.0245 | 10.5 | V,AM | 3W | A |  | ☆☆☆ | 100 | 2012 | 0
|  | ＲＶＲ | DBA-GA4W | 4J10 | 1.798 | CVT(LTC) | 1350～1420 | 5 | 17 | 136.5682 | 13 | V,C,I,B,EP | 3W+EGR | F |  | ☆☆☆☆ | 125 | 2012 | 0
|  |  | DBA-GA4W | 4J10 | 1.798 | CVT(LTC) | 1420～1490 | 5 | 16.8 | 138.194 | 13 | V,C,I,B,EP | 3W+EGR | A |  | ☆☆☆☆ | 125 | 2012 | 0
|  |  | DBA-GA3W | 4B10 | 1.798 | CVT(LTC) | 1350～1420 | 5 | 15.2 | 152.7408 | 13 | V,C | 3W+EGR | F |  | ☆☆☆☆ | 115 | 2012 | 0
|  |  | DBA-GA3W | 4B10 | 1.798 | CVT(LTC) | 1420～1490 | 5 | 15 | 154.7773 | 13 | V,C | 3W+EGR | A |  | ☆☆☆☆ | 115 | 2012 | 0
|  | デリカ | DBA-CV2W | 4J11 | 1.998 | CVT(LTC) | 1680～1760 | 7 or 8 | 15 | 154.7773 | 10.5 | V,C,I,FI,B | 3W+EGR | F |  | ☆☆☆☆ | 138 | 2012 | 0
|  |  | DBA-CV5W | 4B12 | 2.359 | CVT(LTC) | 1770～1860 | 7 or 8 | 11.2 | 207.2911 | 8.9 | Ｖ,Ｃ | 3W+EGR | A |  | ☆☆☆☆ | 125 | 2012 | 0
|  | ランサーエボ | CBA-CZ4A | 4B11 | 1.998 | 5MT | 1420～1510 | 5 | 10.8 | 214.9685 | 13 | V | 3W | A |  | ☆☆☆ |  | 2012 | 0
|  | リューション | CBA-CZ4A | 4B11 | 1.998 | 5MT | 1520～1600 | 5 | 10.4 | 223.2365 | 10.5 | V | 3W | A |  | ☆☆☆ |  | 2012 | 0
|  |  | CBA-CZ4A | 4B11 | 1.998 | 6AT | 1540～1620 | 5 | 10.4 | 223.2365 | 10.5 | V | 3W | A |  | ☆☆☆ |  | 2012 | 0
|  | パジェロ | DBA-V83W | 6G72 | 2.972 | 5MT | 1930～1990 | 5 | 9.3 | 249.6409 | 8.9 |  | 3W+EGR | A |  | ☆☆☆☆ | 105 | 2012 | 0
|  |  | DBA-V83W | 6G72 | 2.972 | 5AT(LTC) | 1940～2000 | 5 | 9.3 | 249.6409 | 8.9 |  | 3W+EGR | A |  | ☆☆☆☆ | 105 | 2012 | 0
|  |  | DBA-V93W | 6G72 | 2.972 | 5MT | 2060～2200 | 7 | 9.1 | 255.1275 | 7.8 |  | 3W+EGR | A |  | ☆☆☆☆ | 115 | 2012 | 0
|  |  | DBA-V93W | 6G72 | 2.972 | 5AT(LTC) | 2070～2210 | 7 | 9 | 257.9622 | 7.8 |  | 3W+EGR | A |  | ☆☆☆☆ | 115 | 2012 | 0
|  |  | CBA-V87W | 6G75 | 3.827 | 5AT(LTC) | 2010 | 5 | 8.5 | 273.1365 | 8.9 | Ｖ,B | 3W+EGR | A |  | ☆☆☆ |  | 2012 | 0
|  |  | CBA-V87W | 6G75 | 3.827 | 5AT(LTC) | 2020～2050 | 5 | 8.2 | 283.1293 | 7.8 | Ｖ,B | 3W+EGR | A |  | ☆☆☆ | 105 | 2012 | 0
|  |  | CBA-V97W | 6G75 | 3.827 | 5AT(LTC) | 2190～2240 | 7 | 8.2 | 283.1293 | 7.8 | Ｖ,B | 3W+EGR | A |  | ☆☆☆ | 105 | 2012 | 0
| ※1 | デリカＤ：２ | DBA-MB15S | K12B | 1.242 | CVT (E･LTC) | 990～1010 | 5 | 22.5 | 103.1849 | 17.9 | V,EP,C | 3W | F |  | ☆☆☆☆ | 125 | 2012 | 0
|  |  | DBA-MB15S | K12B | 1.242 | CVT (E･LTC) | 1020～1040 | 5 | 21 | 110.5552 | 16 | V,EP,C | 3W | F |  | ☆☆☆☆ | 125 | 2012 | 0
|  |  | DBA-MB15S | K12B | 1.242 | CVT (E･LTC) | 1040～1090 | 5 | 20 | 116.083 | 16 | V,EP,C | 3W | A |  | ☆☆☆☆ | 125 | 2012 | 0
| ※2 | デリカ Ｄ：３ | DBA-BM20 | HR16 | 1.597 | 4AT(E･LTC) | 1310～1370 | 5～7 | 13.2 | 175.8833 | 13 | V,EP | 3W | F |  | ☆☆☆☆ | 100 | 2012 | 0
レクサス |  | CT200h | DAA-ZWA10 | 2ZR (内燃機関) 3JM (電動機) | 1.797 | CVT (E) | 1380 | 5 | 34 | 68.2841 | 13 | V I EP C H | EGR 3W | F |  | ☆☆☆☆ | 150 | 2012 | 0
|  |  | DAA-ZWA10 | 2ZR (内燃機関) 3JM (電動機) | 1.797 | CVT (E) | 1400～1460 | 5 | 32 | 72.5519 | 13 | V I EP C H | EGR 3W | F |  | ☆☆☆☆ | 150 | 2012 | 0
|  | ＨＳ２５０ｈ | DAA-ANF10 | 2AZ (内燃機関) 2JM (電動機) | 2.362 | CVT (E) | 1640～1660 | 5 | 23 | 100.9417 | 10.5 | V I EP C H | 3W | F |  | ☆☆☆☆ | 150 | 2012 | 0
|  | ＧＳ４５０ｈ | DAA-GWL10 | 2GR (内燃機関) 1KM (電動機) | 3.456 | CVT (E) | 1820～1890 | 5 | 20.5 | 113.2517 | 8.9 | D V I EP C H | 3W | R |  | ☆☆☆☆ | 150 | 2012 | 0
|  | ＲＸ４５０ｈ | DAA-GYL10W | 2GR （内燃機関） 4JM （電動機） | 3.456 | CVT (E) | 2030～2070 | 5 | 19.4 | 119.6732 | 7.8 | V I EP C H | EGR 3W | F |  | ☆☆☆☆ | 150 | 2012 | 0
|  |  | DAA-GYL15W | 2GR （内燃機関） 4JM （電動機） 2FM （電動機） | 3.456 | CVT (E) | 2090～2160 | 5 | 18.8 | 123.4926 | 7.8 | V I EP C H | EGR 3W | A |  | ☆☆☆☆ | 150 | 2012 | 0
|  |  | DAA-GYL16W | 2GR （内燃機関） 4JM （電動機） 2FM （電動機） | 3.456 | CVT (E) | 2130～2170 | 5 | 18.8 | 123.4926 | 7.8 | V I EP C H | EGR 3W | A |  | ☆☆☆☆ | 150 | 2012 | 0
|  | IS250 | DBA-GSE20 | 4GR | 2.499 | 6AT （E･LTC) | 1570～1610 | 5 | 12.2 | 190.3 | 10.5 | D V EP B | 3W | R |  | ☆☆☆☆ | 115 | 2012 | 0
|  |  | DBA-GSE25 | 4GR | 2.499 | 6AT （E･LTC) | 1640～1680 | 5 | 10.8 | 214.9685 | 10.5 | D V EP B | 3W | A |  | ☆☆☆☆ | 100 | 2012 | 0
|  | ＧＳ２５０ | DBA-GRL11 | 4GR | 2.499 | 6AT (E･LTC) | 1640～ 1710 | 5 | 11.6 | 200.1431 | 10.5 | D V EP B | 3W | R |  | ☆☆☆☆ | 110 | 2012 | 0
|  | ＲＸ２７０ | DBA-AGL10W | 1AR | 2.671 | 6AT (E・LTC) | 1810～1870 | 5 | 10.4 | 223.2365 | 8.9 | V EP | 3W | F |  | ☆☆☆☆ | 115 | 2012 | 0
|  | IS350 | DBA-GSE21 | 2GR | 3.456 | 6AT （E･LTC) | 1600～1640 | 5 | 10 | 232.166 | 10.5 | D V EP B | 3W | R |  | ☆☆☆☆ |  | 2012 | 0
|  | ＧＳ３５０ | DBA-GRL10 | 2GR | 3.456 | 6AT (E･LTC) | 1650～ 1720 | 5 | 10 | 232.166 | 10.5 | D V EP B | 3W | R |  | ☆☆☆☆ |  | 2012 | 0
|  |  | DBA-GRL15 | 2GR | 3.456 | 6AT (E･LTC) | 1730～ 1760 | 5 | 9.8 | 236.9041 | 10.5 | D V EP B | 3W | A |  | ☆☆☆☆ |  | 2012 | 0
|  |  | DBA-GRL15 | 2GR | 3.456 | 6AT (E･LTC) | 1770～ 1800 | 5 | 9.5 | 244.3853 | 8.9 | D V EP B | 3W | A |  | ☆☆☆☆ | 105 | 2012 | 0
|  | ＲＸ３５０ | DBA-GGL10W | 2GR | 3.456 | 6AT (E・LTC) | 1870～1930 | 5 | 9.7 | 239.3464 | 8.9 | V EP B | 3W | F |  | ☆☆☆☆ | 105 | 2012 | 0
|  |  | DBA-GGL15W | 2GR | 3.456 | 6AT (E・LTC) | 1940～2000 | 5 | 9.4 | 246.9851 | 8.9 | V EP B | 3W | A |  | ☆☆☆☆ | 105 | 2012 | 0
|  | IS Ｆ | DBA-USE20 | 2UR | 4.968 | 8AT （E・LTC） | 1690, 1710 | 4 | 8.2 | 283.1293 | 10.5 | D V EP | 3W | R |  | ☆☆☆☆ |  | 2012 | 0

## Suzuki
当該自動車の製造又は輸入の事業を行う者の氏名又は名称 スズキ株式会社
ガソリン乗用車（普通・小型） | [16 empty] | 目標年度（平成22年度）
車名 | 通称名 |  |  | 原動機 |  | 変速装置 の型式及び 変速段数 | 車両重量 （kg） | 乗車定員 （名） | 10･15モード |  |  | 主要 燃費 改善 対策 |  |  |  |  | 燃費基準 達成・向上 達成レベル
[9 empty] | 燃費値 （km/L） | 1km走行 における CO2排出量 （g-CO2/km） | 燃費 基準値 （km/L） |  | その他燃費値の異なる要因 |  |  | （参考）
|  |  | 型式 | 型式 | 総排 気量 （L） | [7 empty] | 主要排 出ガス 対策 | 駆動 形式 | その他 | 低排出
ガス認定
レベル
スズキ |  | スイフト | DBA-ZC72S | K12B | 1.242 | 5MT | 970 | 5 | 21 | 110.5552 | 17.9 | V,EP | 3W | F |  | ☆☆☆☆ | 115
|  |  | DBA-ZC72S | K12B | 1.242 | CVT (E･LTC) | 990 | 5 | 23 | 100.9417 | 17.9 | V,EP,C | 3W | F |  | ☆☆☆☆ | 125
|  |  | DBA-ZC72S | K12B | 1.242 | CVT (E･LTC) | 1000 | 5 | 25 | 92.8664 | 17.9 | I,V,EP,C | 3W | F |  | ☆☆☆☆ | 138
|  |  | DBA-ZD72S | K12B | 1.242 | CVT (E･LTC) | 1080 | 5 | 20 | 116.083 | 16 | V,EP,C | 3W | A |  | ☆☆☆☆ | 125
|  |  | CBA-ZC32S | M16A | 1.586 | 6MT | 1050 | 5 | 15.6 | 148.8244 | 16 | V,EP | 3W | F |  | ☆☆☆
|  |  | CBA-ZC32S | M16A | 1.586 | CVT (E･LTC) | 1070 | 5 | 16 | 145.1037 | 16 | V,EP,C | 3W | F |  | ☆☆☆ | 100
|  | ソリオ | DBA-MA15S | K12B | 1.242 | CVT (E･LTC) | 990～1010 | 5 | 22.5 | 103.1849 | 17.9 | V,EP,C | 3W | F |  | ☆☆☆☆ | 125
|  |  | DBA-MA15S | K12B | 1.242 | CVT (E･LTC) | 1020～1040 | 5 | 21 | 110.5552 | 16 | V,EP,C | 3W | F |  | ☆☆☆☆ | 125
|  |  | DBA-MA15S | K12B | 1.242 | CVT (E･LTC) | 1040～1090 | 5 | 20 | 116.083 | 16 | V,EP,C | 3W | A |  | ☆☆☆☆ | 125
|  | SX4 | DBA-YA11S | M15A | 1.490 | 4AT (E･LTC) | 1180～1190 | 5 | 16.4 | 141.5646 | 16 | V,EP | 3W | F |  | ☆☆☆☆ | 100
|  |  | DBA-YB11S | M15A | 1.490 | 4AT (E･LTC) | 1240～1250 | 5 | 15.6 | 148.8244 | 16 | V,EP | 3W | A |  | ☆☆☆☆
|  |  | DBA-YC11S | M15A | 1.490 | 4AT (E･LTC) | 1180～1190 | 5 | 16.4 | 141.5646 | 16 | V,EP | 3W | F |  | ☆☆☆☆ | 100
|  | キザシ | CBA-RE91S | J24B | 2.393 | CVT (E･LTC) | 1490～1500 | 5 | 13 | 178.5892 | 13 | V,EP,C | 3W | F |  | ☆☆☆ | 100
|  |  | CBA-RF91S | J24B | 2.393 | CVT (E･LTC) | 1560～1570 | 5 | 11.4 | 203.6544 | 10.5 | V,EP,C | 3W | A |  | ☆☆☆ | 105
|  | ジムニー | ABA-JB43W | M13A | 1.328 | 5MT×2 | 1040～1060 | 4 | 14 | 165.8329 | 16 | V | 3W+EGR | A
|  |  | ABA-JB43W | M13A | 1.328 | 4AT×2 (E･LTC) | 1050～1070 | 4 | 12.8 | 181.3797 | 16 | V | 3W+EGR | A
|  | エスクード | CBA-TDA4W | J24B | 2.393 | 5MT×2 | 1600～1610 | 5 | 11 | 211.06 | 10.5 | V | 3W | A |  | ☆☆☆ | 105
|  |  | CBA-TDA4W | J24B | 2.393 | 4AT×2 (E･LTC) | 1620～1630 | 5 | 10.6 | 219.0245 | 10.5 | V | 3W | A |  | ☆☆☆ | 100
| （注） | JC08モード燃費値を有する車両については、１０・１５モード燃費値に下線を引いています。

## Subaru
当該自動車の製造又は輸入の事業を行う者の氏名又は名称 富士重工業株式会社
ガソリン乗用車（普通・小型） | [16 empty] | 目標年度（平成22年度）
車名 | 通称名 |  |  | 原動機 |  | 変速装置 の型式及び 変速段数 | 車両重量 （kg） | 乗車 定員 （名） | 10･15モード |  |  | 主要 燃費 改善 対策 |  |  |  |  | 燃費基準 達成・向上 達成レベル
[9 empty] | 燃費値 （km/L） | 1km走行 における CO2排出量 （g-CO2/km） | 燃費 基準値 （km/L） |  | その他燃費値の異なる要因 |  |  | （参考）
|  |  | 型式 | 型式 | 総排 気量 （L） | [7 empty] | 主要排 出ガス 対策 | 駆動 形式 | その他 | 低排出
[16 empty] | ガス認定 |  | 途中計算
[16 empty] | レベル |  | 125まで | 138150
スバル | ※2 | トレジア | DBA-NSP120X | 1NR | 1.329 | CVT(E･LTC) | 1100 | 5 | 21.5 | 107.9842 | 16 | V,I,EP,C,B | EGR,3W | F |  | ☆☆☆☆ | 125 | 125
|  |  | DBA-NSP120X | 1NR | 1.329 | CVT(E･LTC) | 1090 | 5 | 20 | 116.083 | 16 | V,EP,C,B | EGR,3W | F |  | ☆☆☆☆ | 125 | 125
|  |  | DBA-NCP120X | 1NZ | 1.496 | CVT(E･LTC) | 1110～ 1120 | 5 | 20 | 116.083 | 16 | V,EP,C,B | EGR,3W | F |  | ☆☆☆☆ | 125 | 125
|  |  | DBA-NCP125X | 1NZ | 1.496 | CVT(E･LTC) | 1170 | 5 | 18.4 | 126.1772 | 16 | V,EP,C,B | EGR,3W | A |  | ☆☆☆☆ | 115 | 115
|  | インプレッサ | DBA-GJ2 | FB16 | 1.599 | CVT(E･LTC) | 1260 | 5 | 20 | 116.083 | 16 | V,C,EP,Ｉ | EGR,3W | F |  | ☆☆☆☆ | 125 | 125
|  |  | DBA-GJ2 | FB16 | 1.599 | CVT(E･LTC) | 1270～1290 | 5 | 18.8 | 123.4926 | 13 | V,C,EP,Ｉ | EGR,3W | F |  | ☆☆☆☆ | 138 | 125 | 138
|  |  | DBA-GJ2 | FB16 | 1.599 | CVT(E･LTC) | 1250 | 5 | 18.4 | 126.1772 | 16 | V,C | EGR,3W | F |  | ☆☆☆☆ | 115 | 115
|  |  | DBA-GP2 | FB16 | 1.599 | CVT(E･LTC) | 1260 | 5 | 20 | 116.083 | 16 | V,C,EP,Ｉ | EGR,3W | F |  | ☆☆☆☆ | 125 | 125
|  |  | DBA-GP2 | FB16 | 1.599 | CVT(E･LTC) | 1270～1290 | 5 | 18.8 | 123.4926 | 13 | V,C,EP,Ｉ | EGR,3W | F |  | ☆☆☆☆ | 138 | 125 | 138
|  |  | DBA-GP2 | FB16 | 1.599 | CVT(E･LTC) | 1250 | 5 | 18.4 | 126.1772 | 16 | V,C | EGR,3W | F |  | ☆☆☆☆ | 115 | 115
|  |  | DBA-GJ6 | FB20 | 1.995 | CVT(E･LTC) | 1290～1320 | 5 | 18.2 | 127.5637 | 13 | V,C,EP,Ｉ | EGR,3W | F |  | ☆☆☆☆ | 138 | 125 | 138
|  |  | DBA-GP6 | FB20 | 1.995 | CVT(E･LTC) | 1290～1320 | 5 | 18.2 | 127.5637 | 13 | V,C,EP,Ｉ | EGR,3W | F |  | ☆☆☆☆ | 138 | 125 | 138
|  |  | DBA-GJ3 | FB16 | 1.599 | CVT(E･LTC) | 1320～１350 | 5 | 17.6 | 131.9125 | 13 | V,C,EP,Ｉ | EGR,3W | A |  | ☆☆☆☆ | 125 | 125
|  |  | DBA-GJ3 | FB16 | 1.599 | 5MT | 1260 | 5 | 17.6 | 131.9125 | 16 | V | EGR,3W | A |  | ☆☆☆☆ | 110 | 110
|  |  | DBA-GJ3 | FB16 | 1.599 | 5MT | 1270～1290 | 5 | 16.6 | 139.859 | 13 | V | EGR,3W | A |  | ☆☆☆☆ | 125 | 125
|  |  | DBA-GJ3 | FB16 | 1.599 | CVT(E･LTC) | 1310 | 5 | 16.4 | 141.5646 | 13 | V,C | EGR,3W | A |  | ☆☆☆☆ | 125 | 125
|  |  | DBA-GＰ3 | FB16 | 1.599 | CVT(E･LTC) | 1320～１350 | 5 | 17.6 | 131.9125 | 13 | V,C,EP,Ｉ | EGR,3W | A |  | ☆☆☆☆ | 125 | 125
|  |  | DBA-GＰ3 | FB16 | 1.599 | 5MT | 1260 | 5 | 17.6 | 131.9125 | 16 | V | EGR,3W | A |  | ☆☆☆☆ | 110 | 110
|  |  | DBA-GＰ3 | FB16 | 1.599 | 5MT | 1270～1290 | 5 | 16.6 | 139.859 | 13 | V | EGR,3W | A |  | ☆☆☆☆ | 125 | 125
|  |  | DBA-GＰ3 | FB16 | 1.599 | CVT(E･LTC) | 1310 | 5 | 16.4 | 141.5646 | 13 | V,C | EGR,3W | A |  | ☆☆☆☆ | 125 | 125
|  |  | DBA-GJ7 | FB20 | 1.995 | CVT(E･LTC) | 1340～1370 | 5 | 17 | 136.5682 | 13 | V,C,EP,Ｉ | EGR,3W | A |  | ☆☆☆☆ | 125 | 125
|  |  | DBA-GP7 | FB20 | 1.995 | CVT(E･LTC) | 1340～1370 | 5 | 17 | 136.5682 | 13 | V,C,EP,Ｉ | EGR,3W | A |  | ☆☆☆☆ | 125 | 125
|  | フォレスター | DBA-SHJ | FB20 | 1.995 | 5MT | 1430～1500 | 5 | 15.2 | 152.7408 | 13 | V,EP | EGR,3W | A |  | ☆☆☆☆ | 115 | 115
|  |  | DBA-SHJ | FB20 | 1.995 | 4AT(E･LTC) | 1450～1510 | 5 | 15 | 154.7773 | 13 | V,EP | EGR,3W | A |  | ☆☆☆☆ | 115 | 115
|  |  | DBA-SHJ | FB20 | 1.995 | 4AT(E･LTC) | 1520 | 5 | 13.6 | 170.7103 | 10.5 | V,EP | EGR,3W | A |  | ☆☆☆☆ | 125 | 125
|  |  | DBA-SH5 | EJ20 | 1.994 | 4AT(E･LTC) | 1490～1510 | 5 | 13 | 178.5892 | 13 | V | 3W,AS | A |  | ☆☆☆☆ | 100 | 100
|  |  | DBA-SH5 | EJ20 | 1.994 | 5MT | 1460～1510 | 5 | 13 | 178.5892 | 13 | V | 3W,AS | Ａ |  | ☆☆☆☆ | 100 | 100
|  |  | DBA-SH5 | EJ20 | 1.994 | 4AT(E･LTC) | 1520～1560 | 5 | 12.2 | 190.3 | 10.5 | V | 3W,AS | A |  | ☆☆☆☆ | 115 | 115
|  |  | DBA-SH5 | EJ20 | 1.994 | 5MT | 1520～1530 | 5 | 12.2 | 190.3 | 10.5 | V | 3W,AS | A |  | ☆☆☆☆ | 115 | 115
|  |  | CBA-SH9 | EJ25 | 2.457 | 5AT(E･LTC) | 1500～1510 | 5 | 9.8 | 236.9041 | 13 | V | 3W,AS | A |  | ☆☆☆
|  |  | CBA-SH9 | EJ25 | 2.457 | 5AT(E･LTC) | 1520～1560 | 5 | 9.8 | 236.9041 | 10.5 | V | 3W,AS | A |  | ☆☆☆
|  | エクシーガ | DBA-YA5 | EJ20 | 1.994 | CVT(E･LTC) | 1550～1620 | 7 | 13.8 | 168.2362 | 10.5 | V,C,EP | EGR,3W,AS | A |  | ☆☆☆☆ | 125 | 125
|  |  | DBA-YA5 | EJ20 | 1.994 | 5AT(E･LTC) | 1590～1650 | 7 | 12.2 | 190.3 | 10.5 | V | 3W,AS | A |  | ☆☆☆☆ | 115 | 115
|  | レガシィ | DBA-BR9 | EJ25 | 2.457 | 5AT (E･LTC) | 1530～1580 | 5 | 11.2 | 207.2911 | 10.5 | V,EP | 3W | A |  | ☆☆☆☆ | 105 | 105
|  |  | DBA-BM9 | EJ25 | 2.457 | 5AT(E･LTC) | 1500～1510 | 5 | 12 | 193.4717 | 13 | V,EP | 3W | A |  | ☆☆☆☆
|  |  | DBA-BM9 | EJ25 | 2.457 | 5AT(E･LTC) | 1520～1550 | 5 | 11.2 | 207.2911 | 10.5 | V,EP | 3W | A |  | ☆☆☆☆ | 105 | 105
|  |  | DBA-BRF | EZ36 | 3.629 | 5AT(E･LTC) | 1560～1610 | 5 | 10 | 232.166 | 10.5 | V,EP | EGR,3W | A |  | ☆☆☆☆
|  |  | DBA-BMG | FA20 | 1.998 | CVT | 1540～1590 | 5 | 13.2 | 175.8833 | 10.5 | V,C,EP | EGR,3W | A |  | ☆☆☆☆ | 125 | 125
|  |  | DBA-BRG | FA20 | 1.998 | CVT | 1580～1630 | 5 | 13.2 | 175.8833 | 10.5 | V,C,EP | EGR,3W | A |  | ☆☆☆☆ | 125 | 125
|  |  | DBA-BMM | FB25 | 2.498 | CVT | 1470～1510 | 5 | 15.2 | 152.7408 | 13 | V,C,EP,Ｉ | EGR,3W | A |  | ☆☆☆☆ | 115 | 115
|  |  | DBA-BMM | FB25 | 2.498 | CVT | 1520 | 5 | 14.4 | 161.2264 | 10.5 | V,C,EP,Ｉ | EGR,3W | A |  | ☆☆☆☆ | 125 | 125
|  |  | DBA-BMM | FB25 | 2.498 | CVT | 1440～1490 | 5 | 14 | 165.8329 | 13 | V,C,EP | EGR,3W | A |  | ☆☆☆☆ | 105 | 105
|  |  | DBA-BMM | FB25 | 2.498 | CVT | 1480～1510 | 5 | 13.8 | 168.2362 | 13 | V,C,EP,Ｉ | EGR,3W | A |  | ☆☆☆☆ | 105 | 105
|  |  | DBA-BMM | FB25 | 2.498 | CVT | 1520～1530 | 5 | 13.2 | 175.8833 | 10.5 | V,C,EP,Ｉ | EGR,3W | A |  | ☆☆☆☆ | 125 | 125
|  |  | DBA-BRM | FB25 | 2.498 | CVT | 1480～1510 | 5 | 15.2 | 152.7408 | 13 | V,C,EP,Ｉ | EGR,3W | A |  | ☆☆☆☆ | 115 | 115
|  |  | DBA-BRM | FB25 | 2.498 | CVT | 1520～1570 | 5 | 14.4 | 161.2264 | 10.5 | V,C,EP,Ｉ | EGR,3W | A |  | ☆☆☆☆ | 125 | 125
|  |  | DBA-BRM | FB25 | 2.498 | CVT | 1510 | 5 | 14 | 165.8329 | 13 | V,C,EP | EGR,3W | A |  | ☆☆☆☆ | 105 | 105
|  |  | DBA-BRM | FB25 | 2.498 | CVT | 1520～1530 | 5 | 13.2 | 175.8833 | 10.5 | V,C,EP | EGR,3W | A |  | ☆☆☆☆ | 125 | 125
|  |  | DBA-BRM | FB25 | 2.498 | CVT | 1520～1590 | 5 | 13.2 | 175.8833 | 10.5 | V,C,EP,Ｉ | EGR,3W | A |  | ☆☆☆☆ | 125 | 125
（注）※2印の付いている通称名については、トヨタ自動車株式会社が製造事業者です。

## Daihatsu
[8 empty] | 当該自動車の製造又は輸入の事業を行う者の氏名又は名称 | [5 empty] | ダイハツ工業株式会社
ガソリン乗用車（普通・小型） | [16 empty] | 目標年度（平成22年度）
車名 | 通称名 |  |  | 原動機 |  | 変速装置 の型式及び 変速段数 | 車両重量 （kg） | 乗車定員 （名） | 10･15モード |  |  | 主要 燃費 改善 対策 |  |  |  |  | 燃費基準 達成・向上 達成レベル
[9 empty] | 燃費値 （km/L） | 1km走行 における CO2排出量 （g-CO2/km） | 燃費 基準値 （km/L） |  | その他燃費値の異なる要因 |  |  | （参考）
|  |  | 型式 | 型式 | 総排 気量 （L） | [7 empty] | 主要排 出ガス 対策 | 駆動 形式 | その他 | 低排出
ガス認定
レベル
ダイハツ |  | ｸｰ | CBA-M401S | K3 | 1.297 | 4AT （E･LTC） | 1060 | 5 | 16.4 | 141.5646 | 16 | V,EP | 3W | F |  | ☆☆☆ | 100
|  |  | CBA-M402S | 3SZ | 1.495 | 4AT （E･LTC） | 1070 | 5 | 16 | 145.1037 | 16 | V,EP | 3W | F |  | ☆☆☆ | 100
|  |  | CBA-M411S | K3 | 1.297 | 4AT （E･LTC） | 1120 | 5 | 15.2 | 152.7408 | 16 | V,EP | 3W | A |  | ☆☆☆
|  | ﾋﾞｰｺﾞ | ABA-J200G | 3SZ | 1.495 | 4AT (E･LTC) | 1160 | 5 | 15.4 | 150.7571 | 16 | V,EP | 3W | R
|  |  | ABA-J210G | 3SZ | 1.495 | 5MT | 1190 | 5 | 15.4 | 150.7571 | 16 | V,EP | 3W | A
|  |  | ABA-J210G | 3SZ | 1.495 | 4AT (E･LTC) | 1200 | 5 | 14.8 | 156.8689 | 16 | V,EP | 3W | A

## Toyota
[9 empty] | 当該自動車の製造又は輸入の事業を行う者の氏名又は名称 | [7 empty] | トヨタ自動車株式会社
ガソリン乗用車（普通・小型） | [16 empty] | 目標年度（平成２２年度）
車名 | 通称名 |  |  |  | 原動機 |  | 変速装置 の型式 及び 変速段数 |  |  | １０・１５モード |  |  |  | その他燃費値の異なる要因 |  |  | （参考） | 非表示枠 |  | 燃費基準 達成・向上 達成レベル
[11 empty] | １ｋｍ走行 | 燃費基準 (km/L） | 主要
|  |  | 型式 |  | 型式 | 総排 |  | 車両重量 | 乗車定員 | 燃費値 | における |  | 燃費 | 主要排 | 駆動形式 |  | 低排出ガス 認定レベル
[6 empty] | 気量 |  | (kg) | （名） | (km/L） | ＣＯ2排出量 |  | 改善 | 出ガス |  | その他
[6 empty] | (Ｌ） |  |  |  |  | (ｇ -ＣＯ2/km） |  | 対策 | 対策
トヨタ |  | アクア |  | DAA- NHP10 | 1NZ (内燃機関) 1LM (電動機) | 1.496 | CVT (E) | 1050～ 1070 | 5 | 40 | 58.0415 | 16 | V I EP C H | EGR 3W | F |  | ☆☆☆☆ | 125 | 150 | 150
|  |  |  | DAA- NHP10 | 1NZ (内燃機関) 1LM (電動機) | 1.496 | CVT (E) | 1080～ 1140 | 5 | 37 | 62.7476 | 16 | V I EP C H | EGR 3W | F |  | ☆☆☆☆ | 125 | 150 | 150
|  | プリウス |  | DAA-ZVW30 | 2ZR (内燃機関) 3JM (電動機) | 1.797 | CVT (E) | 1310 | 5 | 38 | 61.0963 | 13 | V I EP H C | EGR 3W | F |  | ☆☆☆☆ | 125 | 150 | 150
|  |  |  | DAA-ZVW30 | 2ZR (内燃機関) 3JM (電動機) | 1.797 | CVT (E) | 1350～ 1420 | 5 | 35.5 | 65.3989 | 13 | V I EP H C | EGR 3W | F |  | ☆☆☆☆ | 125 | 150 | 150
|  | プリウス α |  | DAA-ZVW40W | 2ZR (内燃機関) 5JM (電動機) | 1.797 | CVT (E) | 1460～1500 | 7 | 31 | 74.8923 | 13 | V I EP C H | EGR 3W | F |  | ☆☆☆☆ | 125 | 150 | 150
|  |  |  | DAA-ZVW41W | 2ZR (内燃機関) 5JM (電動機) | 1.797 | CVT (E) | 1450～1490 | 5 | 31 | 74.8923 | 13 | V I EP C H | EGR 3W | F |  | ☆☆☆☆ | 125 | 150 | 150
|  | ヴィッツ |  | DBA-NSP130 | 1NR | 1.329 | CVT (E・LTC) | 1000～1010 | 5 | 26.5 | 87.6098 | 17.9 | Ｖ Ｉ EP C Ｂ | EGR 3W | F |  | ☆☆☆☆ | 125 | 138 | 138
|  |  |  | DBA-NSP130 | 1NR | 1.329 | CVT (E・LTC) | 990～1010 | 5 | 24 | 96.7358 | 17.9 | Ｖ EP C Ｂ | EGR 3W | F |  | ☆☆☆☆ | 125 |  | 125
|  |  |  | DBA-NSP130 | 1NR | 1.329 | CVT (E・LTC) | 1020～1030 | 5 | 23.5 | 98.794 | 16 | Ｖ Ｉ EP C Ｂ | EGR 3W | F |  | ☆☆☆☆ | 125 | 138 | 138
|  |  |  | DBA-NSP130 | 1NR | 1.329 | CVT (E・LTC) | 1020 | 5 | 22 | 105.53 | 16 | Ｖ EP C Ｂ | EGR 3W | F |  | ☆☆☆☆ | 125 |  | 125
|  |  |  | DBA-KSP130 | 1KR | 0.996 | CVT (E・LTC) | 970～990 | 5 | 23 | 100.9417 | 17.9 | Ｖ EP C Ｂ | EGR 3W | F |  | ☆☆☆☆ | 125 |  | 125
|  |  |  | DBA-NCP131 | 1NZ | 1.496 | CVT (E・LTC) | 1030～1060 | 5 | 20 | 116.083 | 16 | Ｖ EP C Ｂ | EGR 3W | F |  | ☆☆☆☆ | 125 |  | 125
|  |  |  | DBA-NCP131 | 1NZ | 1.496 | 5MT | 1020～1040 | 5 | 18 | 128.9811 | 16 | Ｖ EP Ｂ | EGR 3W | F |  | ☆☆☆☆ | 110 |  | 110
|  |  |  | DBA-NSP135 | 1NR | 1.329 | CVT (E・LTC) | 1080～1100 | 5 | 19 | 122.1926 | 16 | Ｖ EP C Ｂ | EGR 3W | A |  | ☆☆☆☆ | 115 |  | 115
|  | カムリ |  | DAA-AVV50 | 2AR (内燃機関) 2JM (電動機) | 2.493 | CVT (E) | 1540～ 1560 | 5 | 26.5 | 87.6098 | 10.5 | V I EP C H | EGR 3W | F |  | ☆☆☆☆ | 125 | 150 | 150
|  | ＳＡＩ |  | DAA-AZK10 | 2AZ (内燃機関) 2JM (電動機) | 2.362 | CVT (E) | 1570～ 1610 | 5 | 24 | 96.7358 | 10.5 | V I EP C H | 3W | F |  | ☆☆☆☆ | 125 | 150 | 150
|  | ｉＱ |  | DBA-NGJ10 | 1NR | 1.329 | 6MT | 950 | 4 | 23.5 | 98.794 | 17.9 | V I EP B | EGR 3W | F |  | ☆☆☆☆ | 125 |  | 125
|  |  |  | DBA-NGJ10 | 1NR | 1.329 | CVT (E･LTC) | 950 | 4 | 23 | 100.9417 | 17.9 | V EP C B | EGR 3W | F |  | ☆☆☆☆ | 125 |  | 125
|  |  |  | DBA-KGＪ10 | 1KR | 0.996 | CVT (E･LTC) | 890 | 2～4 | 23 | 100.9417 | 17.9 | V EP C B | EGR 3W | F |  | ☆☆☆☆ | 125 |  | 125
|  | ラクティス |  | DBA-NSP120 | 1NR | 1.329 | CVT (E・LTC) | 1100 | 5 | 21.5 | 107.9842 | 16 | V I EP C B | EGR 3W | F |  | ☆☆☆☆ | 125 |  | 125
|  |  |  | DBA-NSP120 | 1NR | 1.329 | CVT (E・LTC) | 1090 | 5 | 20 | 116.083 | 16 | V EP C B | EGR 3W | F |  | ☆☆☆☆ | 125 |  | 125
|  |  |  | DBA-NCP125 | 1NZ | 1.496 | CVT (E・LTC) | 1170 | 5 | 18.4 | 126.1772 | 16 | V EP C B | EGR 3W | A |  | ☆☆☆☆ | 115 |  | 115
|  | シエンタ |  | DBA-NCP81G | 1NZ | 1.496 | CVT (E・LTC) | 1220～1230 | 7 | 19.2 | 120.9198 | 16 | V EP C B | EGR 3W | F |  | ☆☆☆☆ | 120 |  | 120
|  |  |  | DBA-NCP85G | 1NZ | 1.496 | 4AT (E・LTC) | 1320～1330 | 7 | 14 | 165.8329 | 13 | V EP | 3W | A |  | ☆☆☆☆ | 105 |  | 105
|  | ハリアー ハイブリッド |  | DAA-MHU38W | 3MZ （内燃機関） 1JM 2FM (電動機) | 3.31 | CVT(Ｅ） | 1930～2000 | 5 | 17.8 | 130.4303 | 8.9 | V I EP C H | 3W | A |  | ☆☆☆☆ | 125 | 150 | 150
|  | プロボックス |  | DBA- NCP58G | 1NZ | 1.496 | 5MT | 1020～ 1030 | 5 | 17.2 | 134.9802 | 16 | V | 3W | F |  | ☆☆☆☆ | 105 |  | 105
|  |  |  | DBA- NCP59G | 1NZ | 1.496 | 5MT | 1100～ 1110 | 5 | 16.2 | 143.3123 | 16 | V | 3W | A |  | ☆☆☆☆ | 100 |  | 100
|  | プロボックス、 サクシード |  | DBA- NCP58G | 1NZ | 1.496 | 4AT （E・LTC） | 1030～ 1060 | 5 | 16.4 | 141.5646 | 16 | V B | 3W | F |  | ☆☆☆☆ | 100 |  | 100
|  |  |  | DBA- NCP59G | 1NZ | 1.496 | 4AT （E・LTC） | 1110～ 1140 | 5 | 14 | 165.8329 | 16 | V | 3W | A |  | ☆☆☆☆
|  | カローラ ルミオン |  | DBA-NZE151N | 1NZ | 1.496 | CVT （E・LTC） | 1270～ 1300 | 5 | 16.6 | 139.859 | 13 | V EP B C | EGR 3W | F |  | ☆☆☆☆ | 125 |  | 125
|  |  |  | DBA-ZRE152N | 2ZR | 1.797 | CVT （E・LTC） | 1310～ 1330 | 5 | 16.6 | 139.859 | 13 | V EP B C | 3W | F |  | ☆☆☆☆ | 125 |  | 125
|  |  |  | DBA-ZRE154N | 2ZR | 1.797 | CVT （E・LTC） | 1390～ 1420 | 5 | 15 | 154.7773 | 13 | V EP B C | 3W | A |  | ☆☆☆☆ | 115 |  | 115
|  | ウィッシュ |  | DBA-ZGE20G | 2ZR | 1.797 | CVT （E・LTC） | 1350～1360 | 7 | 16.6 | 139.859 | 13 | V EP C B | 3W | F |  | ☆☆☆☆ | 125 |  | 125
|  |  |  | DBA-ZGE20W | 2ZR | 1.797 | CVT （E・LTC） | 1350～1380 | 7 | 16.6 | 139.859 | 13 | V EP C B | 3W | F |  | ☆☆☆☆ | 125 |  | 125
|  |  |  | DBA-ZGE22W | 3ZR | 1.986 | CVT （E・LTC） | 1430～1440 | 6 | 15.6 | 148.8244 | 13 | V EP C B | 3W | F |  | ☆☆☆☆ | 120 |  | 120
|  |  |  | DBA-ZGE25G | 2ZR | 1.797 | CVT （E・LTC） | 1450～1460 | 7 | 15.6 | 148.8244 | 13 | V EP C B | 3W | A |  | ☆☆☆☆ | 120 |  | 120
|  |  |  | DBA-ZGE25W | 2ZR | 1.797 | CVT （E・LTC） | 1450～1460 | 7 | 15.6 | 148.8244 | 13 | V EP C B | 3W | A |  | ☆☆☆☆ | 120 |  | 120
|  | ｂＢ |  | DBA-QNC20 | K3 | 1.297 | 4AT （E･LTC） | 1040～1060 | 5 | 16.4 | 141.5646 | 16.0 | V EP | 3W | F |  | ☆☆☆☆ | 100 |  | 100
|  |  |  | CBA-QNC20 | K3 | 1.297 | 4AT (E･LTC) | 1040～1060 | 5 | 16.4 | 141.5646 | 16 | V,EP | 3W | F |  | ☆☆☆ | 100 |  | 100
|  |  |  | DBA-QNC21 | 3SZ | 1.495 | 4AT （E･LTC） | 1050～1070 | 5 | 16 | 145.1037 | 16.0 | V EP | 3W | F |  | ☆☆☆☆ | 100 |  | 100
|  |  |  | CBA-QNC21 | 3SZ | 1.495 | 4AT (E･LTC) | 1050～1070 | 5 | 16 | 145.1037 | 16 | V,EP | 3W | F |  | ☆☆☆ | 100 |  | 100
|  |  |  | DBA-QNC25 | K3 | 1.297 | 4AT （E･LTC） | 1100～1120 | 5 | 15.2 | 152.7408 | 16.0 | V EP | 3W | A |  | ☆☆☆☆
|  |  |  | CBA-QNC25 | K3 | 1.297 | 4AT (E･LTC) | 1100～1120 | 5 | 15.2 | 152.7408 | 16 | V,EP | 3W | A |  | ☆☆☆
|  | ラウム |  | CBA-NCZ20 | 1NZ | 1.496 | 4AT （E･LTC） | 1130～1190 | 5 | 16.2 | 143.3123 | 16.0 | V B | 3W | F |  | ☆☆☆ | 100 |  | 100
|  |  |  | CBA-NCZ25 | 1NZ | 1.496 | 4AT （E･LTC） | 1210～1240 | 5 | 15 | 154.7773 | 16.0 | V Ｂ | 3W | A |  | ☆☆☆
|  | クラウン |  | DAA-GWS204 | 2GR （内燃機関） 1KM （電動機） | 3.456 | CVT （E） | 1830～ 1870 | 5 | 15.8 | 146.9405 | 8.9 | D V I EP C H | 3W | R |  | ☆☆☆☆ | 125 | 150 | 150
|  |  |  | DBA-GRS200 | 4GR | 2.499 | 6AT (E・LTC) | 1590～1650 | 5 | 12.4 | 187.2306 | 10.5 | D V EP B | 3W | R |  | ☆☆☆☆ | 115 |  | 115
|  |  |  | DBA-GRS180 | 4GR | 2.499 | 6AT (E･LTC) | 1550～1600 | 5 | 12 | 193.4717 | 10.5 | D V EP B | 3W | Ｒ |  | ☆☆☆☆ | 110 |  | 110
|  |  |  | DBA-GRS202 | 3GR | 2.994 | 6AT (E・LTC) | 1600～1660 | 5 | 11.8 | 196.7508 | 10.5 | D V EP B | 3W | R |  | ☆☆☆☆ | 110 |  | 110
|  |  |  | DBA-GRS182 | 3GR | 2.994 | 6AT （E･LTC） | 1580～1630 | 5 | 11.8 | 196.7508 | 10.5 | D V ＥＰ Ｂ | 3W | R |  | ☆☆☆☆ | 110 |  | 110
|  |  |  | DBA-GRS201 | 4GR | 2.499 | 6AT (E・LTC) | 1680～1740 | 5 | 11.6 | 200.1431 | 10.5 | D V EP B | 3W | A |  | ☆☆☆☆ | 110 |  | 110
|  |  |  | DBA-GRS181 | 4GR | 2.499 | 5AT (E･LTC) | 1630～1680 | 5 | 11.4 | 203.6544 | 10.5 | D V EP B | 3W | Ａ |  | ☆☆☆☆ | 105 |  | 105
|  |  |  | DBA-GRS203 | 3GR | 2.994 | 6AT (E・LTC) | 1690～1740 | 5 | 11 | 211.06 | 10.5 | D V EP B | 3W | A |  | ☆☆☆☆ | 105 |  | 105
|  |  |  | DBA-GRS204 | 2GR | 3.456 | 6AT (E・LTC) | 1650～1700 | 5 | 10 | 232.166 | 10.5 | D V EP B | 3W | R |  | ☆☆☆☆
|  | ラッシュ＊ |  | ABA-J200E | 3SZ | 1.495 | 4AT (E･LTC) | 1160 | 5 | 15.4 | 150.7571 | 16 | V,EP | 3W | R
|  |  |  | ABA-J210E | 3SZ | 1.495 | 5MT | 1190 | 5 | 15.4 | 150.7571 | 16 | V,EP | 3W | A
|  |  |  | ABA-J210E | 3SZ | 1.495 | 4AT (E･LTC) | 1200 | 5 | 14.8 | 156.8689 | 16 | V,EP | 3W | A
|  |  |  | CBA-J200E | 3SZ | 1.495 | 4AT (E･LTC) | 1160 | 5 | 15.4 | 150.7571 | 16 | V,EP | 3W | R |  | ☆☆☆
|  |  |  | CBA-J210E | 3SZ | 1.495 | 5MT | 1190 | 5 | 15.4 | 150.7571 | 16 | V,EP | 3W | A |  | ☆☆☆
|  |  |  | CBA-J210E | 3SZ | 1.495 | 4AT (E･LTC) | 1200 | 5 | 14.8 | 156.8689 | 16 | V,EP | 3W | A |  | ☆☆☆
|  | ノア ヴォクシー |  | DBA-ZRR70G | 3ZR | 1.986 | CVT (E・LTC） | 1550～1670 | 5～8 | 14.4 | 161.2264 | 10.5 | V EP C B | 3W | F |  | ☆☆☆☆ | 125 |  | 125
|  |  |  | DBA-ZRR70W | 3ZR | 1.986 | CVT (E・LTC） | 1590～1650 | 7～8 | 14.4 | 161.2264 | 10.5 | V EP C B | 3W | F |  | ☆☆☆☆ | 125 |  | 125
|  |  |  | DBA-ZRR75G | 3ZR | 1.986 | CVT (E・LTC） | 1640～1710 | 5～7 | 13.8 | 168.2362 | 10.5 | V EP C B | 3W | A |  | ☆☆☆☆ | 125 |  | 125
|  |  |  | DBA-ZRR75W | 3ZR | 1.986 | CVT (E・LTC） | 1670～1730 | 7～8 | 13.8 | 168.2362 | 10.5 | V EP C B | 3W | A |  | ☆☆☆☆ | 125 |  | 125
|  | マーク Ｘ ジオ |  | DBA-ANA10 | 2AZ | 2.362 | CVT （E・LTC） | 1550～ 1580 | 5～7 | 13.2 | 175.8833 | 10.5 | V EP C B | 3W | F |  | ☆☆☆☆ | 125 |  | 125
|  |  |  | DBA-ANA15 | 2AZ | 2.362 | CVT （E・LTC） | 1610～ 1640 | 5～7 | 12.2 | 190.3 | 10.5 | V EP C B | 3W | A |  | ☆☆☆☆ | 115 |  | 115
|  |  |  | DBA-GGA10 | 2GR | 3.456 | 6AT （E・LTC） | 1660～ 1670 | 6 | 10.2 | 227.6137 | 10.5 | V EP B | 3W | F |  | ☆☆☆☆
|  | ハリアー |  | CBA-ACU30W | 2AZ | 2.362 | 4AT （E･LTC） | 1600～1690 | 5 | 11 | 211.06 | 10.5 | V B | 3W | F |  | ☆☆☆ | 105 |  | 105
|  |  |  | CBA-ACU35W | 2AZ | 2.362 | 4AT （E･LTC） | 1700～1760 | 5 | 10.6 | 219.0245 | 10.5 | V B | 3W | A |  | ☆☆☆ | 100 |  | 100
|  |  |  | CBA-ACU35W | 2AZ | 2.362 | 4AT （E･LTC） | 1770～1790 | 5 | 10.2 | 227.6137 | 8.9 | V B | 3W | A |  | ☆☆☆ | 115 |  | 115
|  | センチュリー |  | DBA-GZG50 | 1GZ | 4.996 | 6AT （E・LTC） | 2070 | 5 | 7.8 | 297.6487 | 7.8 | V B | 3W AI | R |  | ☆☆☆☆ | 100 |  | 100
|  | ランドクルーザー |  | CBA-URJ202W | 1UR | 4.608 | 6AT (E・LTC) | 2410～ 2510 | 5・8 | 7.1 | 326.9944 | 6.4 | V | EGR 3W AI | A |  | ☆☆☆ | 110 |  | 110
|  |  |  | CBA-URJ202W | 1UR | 4.608 | 6AT (E・LTC) | 2520～ 2720 | 8 | 6.9 | 336.4725 | 6.4 | V | EGR 3W AI | A |  | ☆☆☆ | 105 |  | 105
（注） JC08モード燃費値を有する車両については、１０・１５モード燃費値に下線を引いています。
*印の付いている通称名については、ダイハツ工業株式会社が製造事業者です。

## Nissan
当該自動車の製造又は輸入の事業を行う者の氏名又は名称 日産自動車株式会社
ガソリン乗用車（普通・小型） | [16 empty] | 目標年度（平成22年度）
車名 | 通称名 |  |  | 原動機 |  | 変速装置 の型式及び 変速段数 | 車両重量 （kg） | 乗車定員 （名） | 10･15モード |  |  | 主要 燃費 改善 対策 |  |  |  |  | 燃費基準 達成・向上 達成レベル
[9 empty] | 燃費値 （km/L） | 1km走行 における CO2排出量 （g-CO2/km） | 燃費 基準値 （km/L） |  | その他燃費値の異なる要因 |  |  | （参考）
|  |  | 型式 | 型式 | 総排 気量 （L） | [7 empty] | 主要排 出ガス 対策 | 駆動 形式 | その他 | 低排出
ガス認定
レベル
ニッサン |  | ｳｨﾝｸﾞﾛｰﾄﾞ | DBA-Y12 | HR15 | 1.498 | CVT(E･LTC) | 1200～1240 | 5 | 20 | 116 | 16 | V,EP,B,C | 3W,EGR | F |  | ☆☆☆☆ | 125
|  |  | DBA-Y12 | HR15 | 1.498 | 4AT(E・LTC) | 1180～1200 | 5 | 16.6 | 139.859 | 16 | B,EP,V | 3W+EGR | F |  | ☆☆☆☆ | 100
|  |  | DBA-JY12 | MR18 | 1.797 | CVT(E･LTC) | 1240～1260 | 5 | 16.2 | 143.3123 | 16 | B,EP,V,C | 3W | F |  | ☆☆☆☆ | 100
|  |  | DBA-JY12 | MR18 | 1.797 | CVT(E･LTC) | 1270 | 5 | 14.8 | 156.8689 | 13 | B,EP,V,C | 3W | F |  | ☆☆☆☆ | 110
|  |  | DBA-NY12 | HR15 | 1.498 | 4AT(E･LTC) | 1270～1320 | 5 | 14.6 | 159.0178 | 13 | B,EP,V | 3W+EGR | A |  | ☆☆☆☆ | 110
|  | ｼﾞｭｰｸ | DBA-YF15 | HR15 | 1.498 | CVT(E･LTC) | 1170～1200 | 5 | 19 | 122 | 16 | V,EP,B,C | 3W | F |  | ☆☆☆☆ | 115
|  |  | CBA-F15 | MR16 | 1.618 | CVT(E･LTC) | 1290～1320 | 5 | 14.4 | 161 | 13 | D,V,EP,B,C | 3W | F |  | ☆☆☆ | 110
|  |  | CBA-NF15 | MR16 | 1.618 | CVT(E･LTC) | 1380～1390 | 5 | 14 | 166 | 13 | D,V,EP,B,C | 3W | A |  | ☆☆☆ | 105
|  | ｼｰﾏ | DAA-HGY51 | VQ35 -HM34 | 3.498 | 7AT | 1930～1950 | 5 | 18.8 | 123 | 8.9 | H,I,V,EP | 3W | R |  | ☆☆☆☆ | 150
| ※ | ﾗﾌｪｽﾀ | DBA-CWEFWN | LF | 1.998 | 5AT(E･LTC) | 1500 | 7 | 16 | 145.1037 | 13 | I,D,V,EP | 3W+EGR | F |  | ☆☆☆☆ | 120
|  |  | DBA-CWEFWN | LF | 1.998 | 5AT(E･LTC) | 1520～1540 | 7 | 15 | 154.7773 | 10.5 | I,D,V,EP | 3W+EGR | F |  | ☆☆☆☆ | 138
|  |  | DBA-CWEFWN | LF | 1.998 | 5AT(E･LTC) | 1470～1480 | 7 | 15 | 154.7773 | 13 | D,V,EP,B | 3W+EGR | F |  | ☆☆☆☆ | 115
|  |  | DBA-CWEAWN | LF | 1.998 | 4AT(E･LTC) | 1580～1590 | 7 | 11.2 | 207.2911 | 10.5 | V,EP | 3W+EGR | A |  | ☆☆☆☆ | 105
|  | ﾃﾞｭｱﾘｽ | DBA-KJ10 | MR20 | 1.997 | CVT(E･LTC) | 1400～1440 | 5 | 15 | 155 | 13 | B,C,V,EP | 3W+EGR | F |  | ☆☆☆☆ | 115
|  |  | DBA-KNJ10 | MR20 | 1.997 | CVT(E･LTC) | 1480～1490 | 5 | 13.8 | 168.2362 | 13 | C,V,EP | 3W+EGR | A |  | ☆☆☆☆ | 105
|  |  | DBA-KNJ10 | MR20 | 1.997 | CVT(E･LTC) | 1520 | 5 | 13.2 | 176 | 10.5 | C,V,EP | 3W,EGR | A |  | ☆☆☆☆ | 125
|  | ｴｸｽﾄﾚｲﾙ | DBA-T31 | MR20 | 1.997 | CVT(E･LTC) | 1440～1490 | 5 | 14 | 166 | 13 | V,EP,C | 3W,EGR | F |  | ☆☆☆☆ | 105
|  |  | DBA-NT31 | MR20 | 1.997 | CVT(E･LTC) | 1500～1510 | 5 | 13.8 | 168 | 13 | V,EP,C | 3W,EGR | A |  | ☆☆☆☆ | 105
|  |  | DBA-NT31 | MR20 | 1.997 | CVT(E･LTC) | 1520～1570 | 5 | 13.2 | 176 | 10.5 | V,EP,C | 3W,EGR | A |  | ☆☆☆☆ | 125
|  |  | CBA-TNT31 | QR25 | 2.488 | CVT(LTC) | 1530～1580 | 5 | 11.6 | 200.1431 | 10.5 | C,V,EP | 3W | A |  | ☆☆☆ | 110
|  | NV200 ﾊﾞﾈｯﾄ | DBA-M20 | HR16 | 1.597 | 4AT(E･LTC) | 1310～1370 | 5～7 | 13.2 | 176 | 13 | V,EP | 3W | F |  | ☆☆☆☆ | 100
|  | ﾃｨｱﾅ | CBA-PJ32 | VQ35 | 3.498 | CVT(E・LTC) | 1580～1590 | 5 | 10 | 232.166 | 10.5 | C,V,B | 3W | F |  | ☆☆☆
|  | ｽｶｲﾗｲﾝ | DBA-V36 | VQ25 | 2.495 | 7AT(E･LTC) | 1580～1660 | 5 | 12.2 | 190 | 10.5 | Ｖ,B | 3W | R |  | ☆☆☆☆ | 115
|  |  | DBA-NV36 | VQ25 | 2.495 | 5AT(E･LTC) | 1660～1720 | 5 | 10 | 232.166 | 10.5 | Ｖ,B | 3W | A |  | ☆☆☆☆
|  |  | DBA-KV36 | VQ37 | 3.696 | 7AT(E･LTC) | 1610～1670 | 5 | 9.7 | 239.3464 | 10.5 | V,B | 3W | R | 2輪操舵 | ☆☆☆☆
|  |  | DBA-KV36 | VQ37 | 3.696 | 7AT(E･LTC) | 1630～1680 | 5 | 9.3 | 249.6409 | 10.5 | V,B | 3W | R | 4輪操舵 | ☆☆☆☆
|  |  | DBA-CKV36 | VQ37 | 3.696 | 7AT(E･LTC) | 1630～1660 | 4 | 9.7 | 239.3464 | 10.5 | V,B | 3W | R | 2輪操舵 | ☆☆☆☆
|  |  | DBA-CKV36 | VQ37 | 3.696 | 6MT | 1650～1680 | 4 | 9.4 | 246.9851 | 10.5 | Ｖ,B | 3W | R | 4輪操舵 | ☆☆☆☆
|  |  | DBA-CKV36 | VQ37 | 3.696 | 7AT(E･LTC) | 1660～1690 | 4 | 9.3 | 249.6409 | 10.5 | V,B | 3W | R | 4輪操舵 | ☆☆☆☆
|  | ｴﾙｸﾞﾗﾝﾄﾞ | DBA-TE52 | QR25 | 2.488 | CVT(E･LTC) | 1900～1980 | 7～8 | 11.6 | 200 | 8.9 | V,EP,B,C | 3W | F | 前席ﾊﾟﾜｰｼｰﾄ無 | ☆☆☆☆ | 125
|  |  | DBA-TNE52 | QR25 | 2.488 | CVT(E･LTC) | 1960～2010 | 7～8 | 11.4 | 204 | 8.9 | V,EP,B,C | 3W | A | 前席ﾊﾟﾜｰｼｰﾄ無 | ☆☆☆☆ | 125
|  | ﾑﾗｰﾉ | CBA-TZ51 | QR25 | 2.488 | CVT(E･LTC) | 1650～1720 | 5 | 11.6 | 200 | 10.5 | V,C | 3W | F |  | ☆☆☆ | 110
|  |  | CBA-TNZ51 | QR25 | 2.488 | CVT(E･LTC) | 1720～1760 | 5 | 11.4 | 203.6544 | 10.5 | V,C | 3W | A |  | ☆☆☆ | 105
|  |  | CBA-TNZ51 | QR25 | 2.488 | CVT(E･LTC) | 1770～1790 | 5 | 11 | 211.06 | 8.9 | V,C | 3W | A |  | ☆☆☆ | 120
|  |  | CBA-PNZ51 | VQ35 | 3.498 | CVT(E･LTC) | 1800～1860 | 5 | 9.3 | 249.6409 | 8.9 | V,C,B | 3W | A |  | ☆☆☆ | 105
|  | GT-R | DBA-R35 | VR38 | 3.799 | 6AT | 1710～1760 | 2～4 | 8.6 | 270 | 10.5 | V | 3W,AS | A |  | ☆☆☆☆
|  |  | DBA-R35 | VR38 | 3.799 | 6AT | 1770 | 4 | 8.4 | 276 | 8.9 | V | 3W,AS | A |  | ☆☆☆☆
※印の付いている通称名については、マツダ株式会社が製造事業者である。
（注）JC08モード燃費値を有する車両については、１０・１５モード燃費値に下線を引いています。

## Honda
[8 empty] | 当該自動車の製造又は輸入の事業を行う者の氏名又は名称 | [8 empty] | 本田技研工業株式会社
ガソリン乗用車（普通・小型） | [16 empty] | 目標年度（平成22年度）
車名 | 通称名 |  |  | 原動機 |  | 変速装置 の型式及び 変速段数 | 車両重量 （kg） | 乗車定員 （名） | 10･15モード |  |  | 主要 燃費 改善 対策 |  |  |  |  | 燃費基準 達成・向上 達成レベル
[9 empty] | 燃費値 （km/L） | 1km走行 における CO2排出量 （g-CO2/km） | 燃費 基準値 （km/L） |  | その他燃費値の異なる要因 |  |  | （参考）
|  |  | 型式 | 型式 | 総排 気量 （L） | [7 empty] | 主要排 出ガス 対策 | 駆動 形式 | その他 | 低排出
ガス認定
レベル
ホンダ |  | インサイト | DAA-ZE2 | LDA(内燃機関) -MF6(電動機) | 1.339 | CVT （E） | 1190 | 5 | 31 | 74.8923 | 16 | CY・V･I・EP・C・H | 3W+EGR | F | タイヤ 185/60R15 | ☆☆☆☆ | 125
|  |  | DAA-ZE2 | LDA(内燃機関) -MF6(電動機) | 1.339 | CVT （E） | 1190 | 5 | 30 | 77.3887 | 16 | CY・V･I・EP・C・H | 3W+EGR | F |  | ☆☆☆☆ | 125
|  |  | DAA-ZE2 | LDA(内燃機関) -MF6(電動機) | 1.339 | CVT （E） | 1200 | 5 | 28 | 82.9164 | 16 | CY・V･I・EP・C・H | 3W+EGR | F | タイヤ 185/55R16 | ☆☆☆☆ | 125
|  | インサイト エクスクルーシブ | DAA-ZE3 | LEA(内燃機関) -MF6(電動機) | 1.496 | CVT （E） | 1200～1210 | 5 | 26.5 | 87.6098 | 16 | V･I・EP・C・H | 3W+EGR | F |  | ☆☆☆☆ | 125
|  |  | DAA-ZE3 | LEA(内燃機関) -MF6(電動機) | 1.496 | CVT （E） | 1210 | 5 | 25.5 | 91.0455 | 16 | V･I・EP・C・H | 3W+EGR | F | タイヤ 185/55R16 | ☆☆☆☆ | 125
|  | フィット | DAA-GP1 | LDA(内燃機関) -MF6(電動機) | 1.339 | CVT (E) | 1130～1150 | 5 | 30 | 77.3887 | 16 | CY・V・I・EP・C・H | 3W+EGR | F |  | ☆☆☆☆ | 125
|  |  | DBA-GE6 | L13A | 1.339 | CVT (E・LTC) | 1010 | 5 | 24.5 | 94.7616 | 17.9 | C・V・EP | 3W+EGR | F | CVTウォーマー | ☆☆☆☆ | 125
|  |  | DBA-GE6 | L13A | 1.339 | CVT (E・LTC) | 1010 | 5 | 24 | 96.7358 | 17.9 | C・V・EP | 3W+EGR | F |  | ☆☆☆☆ | 125
|  |  | DBA-GE6 | L13A | 1.339 | CVT (E・LTC) | 1030～1080 | 5 | 22 | 105.53 | 16 | C・V・EP | 3W+EGR | F | CVTウォーマー | ☆☆☆☆ | 125
|  |  | DBA-GE6 | L13A | 1.339 | CVT (E・LTC) | 1030～1080 | 5 | 21.5 | 107.9842 | 16 | C・V・EP | 3W+EGR | F |  | ☆☆☆☆ | 125
|  |  | DBA-GE6 | L13A | 1.339 | 5MT | 990 | 5 | 21 | 110.5552 | 17.9 | V・EP | 3W+EGR | F |  | ☆☆☆☆ | 115
|  |  | DBA-GE6 | L13A | 1.339 | 5MT | 990～1010 | 5 | 21 | 110.5552 | 17.9 | V・EP | 3W+EGR | F |  | ☆☆☆☆ | 115
|  |  | DBA-GE8 | L15A | 1.496 | CVT (E・LTC) | 1070～1090 | 5 | 20 | 116.083 | 16 | C・V・EP | 3W+EGR | F | 走行抵抗改善 | ☆☆☆☆ | 125
|  |  | DBA-GE8 | L15A | 1.496 | CVT (E・LTC) | 1080～1100 | 5 | 20 | 116.083 | 16 | C・V・EP | 3W+EGR | F |  | ☆☆☆☆ | 125
|  |  | DBA-GE8 | L15A | 1.496 | CVT (E・LTC) | 1080～1100 | 5 | 19.6 | 118.452 | 16 | C・V・EP | 3W+EGR | F |  | ☆☆☆☆ | 120
|  |  | DBA-GE8 | L15A | 1.496 | CVT (E・LTC) | 1080～1100 | 5 | 19.2 | 120.9198 | 16 | C・V・EP | 3W+EGR | F | CVTウォーマー | ☆☆☆☆ | 120
|  |  | DBA-GE8 | L15A | 1.496 | CVT (E・LTC) | 1080～1100 | 5 | 18.8 | 123.4926 | 16 | C・V・EP | 3W+EGR | F | タイヤ 185/55R16 | ☆☆☆☆ | 115
|  |  | DBA-GE8 | L15A | 1.496 | 6MT | 1050～1080 | 5 | 17.4 | 133.4287 | 16 | V・EP | 3W+EGR | F |  | ☆☆☆☆ | 105
|  |  | DBA-GE8 | L15A | 1.496 | 5MT | 1050～1080 | 5 | 17.2 | 134.9802 | 16 | V・EP | 3W+EGR | F |  | ☆☆☆☆ | 105
|  |  | DBA-GE7 | L13A | 1.339 | 5AT (E・LTC) | 1140～1170 | 5 | 17.2 | 134.9802 | 16 | V・EP | 3W+EGR | A | 走行抵抗改善 | ☆☆☆☆ | 105
|  |  | DBA-GE7 | L13A | 1.339 | 5AT (E・LTC) | 1140～1170 | 5 | 17 | 136.5682 | 16 | V・EP | 3W+EGR | A |  | ☆☆☆☆ | 105
|  |  | DBA-GE9 | L15A | 1.496 | 5AT (E・LTC) | 1170～1180 | 5 | 16.4 | 141.5646 | 16 | V・EP | 3W+EGR | A | 走行抵抗改善 | ☆☆☆☆ | 100
|  |  | DBA-GE9 | L15A | 1.496 | 5AT (E・LTC) | 1160～1170 | 5 | 16.2 | 143.3123 | 16 | V・EP | 3W+EGR | A |  | ☆☆☆☆ | 100
|  | フィット シャトル | DAA-GP2 | LDA(内燃機関) -MF6(電動機) | 1.339 | CVT (E) | 1190～1230 | 5 | 30 | 77.3887 | 16 | CY・V・I・EP・C・H | 3W+EGR | F |  | ☆☆☆☆ | 125 | maxが1226を超えているのに下のセグメントの基準
|  |  | DBA-GG7 | L15A | 1.496 | CVT (E・LTC) | 1140～1170 | 5 | 20 | 116.083 | 16 | C・V・EP | 3W+EGR | F |  | ☆☆☆☆ | 125
|  |  | DBA-GG7 | L15A | 1.496 | CVT (E・LTC) | 1160～1180 | 5 | 19.2 | 120.9198 | 16 | C・V・EP | 3W+EGR | F | タイヤ 185/55R16 | ☆☆☆☆ | 120
|  |  | DBA-GG8 | L15A | 1.496 | 5AT (E・LTC) | 1210～1240 | 5 | 16.4 | 141.5646 | 16 | V・EP | 3W+EGR | A |  | ☆☆☆☆ | 100
|  | フリード | DAA-GP3 | LEA(内燃機関) -MF6(電動機) | 1.496 | CVT (E) | 1380～1420 | 5/6/7 | 24 | 96.7358 | 13 | V・I・EP・C・H・CY | 3W+EGR | F |  | ☆☆☆☆ | 125
|  |  | DBA-GB3 | L15A | 1.496 | CVT (E･LTC) | 1270～1380 | 4/5/6/7/8 | 17 | 136.5682 | 13 | C・V・EP | 3W+EGR | F | CVTウォーマー | ☆☆☆☆ | 125
|  |  | DBA-GB3 | L15A | 1.496 | CVT (E･LTC) | 1270～1350 | 4/5/7/8 | 16.4 | 141.5646 | 13 | C・V・EP | 3W+EGR | F |  | ☆☆☆☆ | 125
|  |  | DBA-GB4 | L15A | 1.496 | 5AT (E･LTC) | 1360～1460 | 4/5/6/7 | 14 | 165.8329 | 13 | V・EP | 3W+EGR | A |  | ☆☆☆☆ | 105
|  |  | DBA-GB4 | L15A | 1.496 | 5AT (E･LTC) | 1350～1440 | 4/5/7 | 14 | 165.8329 | 13 | V・EP | 3W+EGR | A |  | ☆☆☆☆ | 105
|  | フリード スパイク | DAA-GP3 | LEA(内燃機関) -MF6(電動機) | 1.496 | CVT (E) | 1380～1420 | 5/6/7 | 24 | 96.7358 | 13 | V・I・EP・C・H・CY | 3W+EGR | F |  | ☆☆☆☆ | 125
|  |  | DBA-GB3 | L15A | 1.496 | CVT (E･LTC) | 1270～1380 | 4/5/6/7/8 | 17 | 136.5682 | 13 | C・V・EP | 3W+EGR | F | CVTウォーマー | ☆☆☆☆ | 125
|  |  | DBA-GB3 | L15A | 1.496 | CVT (E･LTC) | 1270～1350 | 4/5/7/8 | 16.4 | 141.5646 | 13 | C・V・EP | 3W+EGR | F |  | ☆☆☆☆ | 125
|  |  | DBA-GB4 | L15A | 1.496 | 5AT (E･LTC) | 1360～1460 | 4/5/6/7 | 14 | 165.8329 | 13 | V・EP | 3W+EGR | A |  | ☆☆☆☆ | 105
|  |  | DBA-GB4 | L15A | 1.496 | 5AT (E･LTC) | 1350～1440 | 4/5/7 | 14 | 165.8329 | 13 | V・EP | 3W+EGR | A |  | ☆☆☆☆ | 105
|  | ステップワゴン | DBA-RK1 | R20A | 1.997 | CVT (E・LTC) | 1600～1680 | 7/8 | 16 | 145.1037 | 10.5 | C･V・I・EP | 3W+EGR | F |  | ☆☆☆☆ | 125
|  |  | DBA-RK1 | R20A | 1.997 | CVT (E・LTC) | 1630～1660 | 7/8 | 15.8 | 146.9405 | 10.5 | C･V・I・EP | 3W+EGR | F | タイヤ 205/60R16 | ☆☆☆☆ | 125
|  |  | DBA-RK1 | R20A | 1.997 | CVT (E・LTC) | 1580～1670 | 8 | 14.2 | 163.4972 | 10.5 | C･V・EP | 3W+EGR | F |  | ☆☆☆☆ | 125
|  |  | DBA-RK1 | R20A | 1.997 | CVT (E・LTC) | 1580～1670 | 8 | 14.2 | 163.4972 | 10.5 | C･V・EP | 3W+EGR | F |  | ☆☆☆☆ | 125
|  |  | DBA-RK1 | R20A | 1.997 | CVT (E・LTC) | 1610～1680 | 8 | 14 | 165.8329 | 10.5 | C･V・EP | 3W+EGR | F | タイヤ 205/60R16 | ☆☆☆☆ | 125
|  |  | DBA-RK1 | R20A | 1.997 | CVT (E・LTC) | 1610～1680 | 8 | 14 | 165.8329 | 10.5 | C･V・EP | 3W+EGR | F | タイヤ 205/60R16 | ☆☆☆☆ | 125
|  |  | DBA-RK3 | R20A | 1.997 | CVT (E・LTC) | 1690～1700 | 7 | 16 | 145.1037 | 10.5 | C･V・I・EP | 3W+EGR | F |  | ☆☆☆☆ | 125
|  |  | DBA-RK3 | R20A | 1.997 | CVT (E・LTC) | 1710 | 7 | 15.8 | 146.9405 | 10.5 | C･V・I・EP | 3W+EGR | F | タイヤ 205/60R16 | ☆☆☆☆ | 125
|  |  | DBA-RK3 | R20A | 1.997 | CVT (E・LTC) | 1680～1700 | 7 | 14.2 | 163.4972 | 10.5 | C･V・EP | 3W+EGR | F |  | ☆☆☆☆ | 125
|  |  | DBA-RK3 | R20A | 1.997 | CVT (E・LTC) | 1680～1700 | 7 | 14.2 | 163.4972 | 10.5 | C･V・EP | 3W+EGR | F |  | ☆☆☆☆ | 125
|  |  | DBA-RK3 | R20A | 1.997 | CVT (E・LTC) | 1680～1700 | 7 | 14 | 165.8329 | 10.5 | C･V・EP | 3W+EGR | F | タイヤ 205/60R16 | ☆☆☆☆ | 125
|  |  | DBA-RK3 | R20A | 1.997 | CVT (E・LTC) | 1680～1700 | 7 | 14 | 165.8329 | 10.5 | C･V・EP | 3W+EGR | F | タイヤ 205/60R16 | ☆☆☆☆ | 125
|  |  | DBA-RK2 | R20A | 1.997 | 5AT (E・LTC) | 1650～1720 | 8 | 12.6 | 184.2587 | 10.5 | V・EP | 3W+EGR | A |  | ☆☆☆☆ | 120
|  |  | DBA-RK2 | R20A | 1.997 | 5AT (E・LTC) | 1650～1720 | 8 | 12.6 | 184.2587 | 10.5 | V・EP | 3W+EGR | A |  | ☆☆☆☆ | 120
|  |  | DBA-RK4 | R20A | 1.997 | 5AT (E・LTC) | 1750 | 7 | 12.6 | 184.2587 | 10.5 | V・EP | 3W+EGR | A |  | ☆☆☆☆ | 120
|  |  | DBA-RK4 | R20A | 1.997 | 5AT (E・LTC) | 1750 | 7 | 12.6 | 184.2587 | 10.5 | V・EP | 3W+EGR | A |  | ☆☆☆☆ | 120
|  | ステップワゴン スパーダ | DBA-RK5 | R20A | 1.997 | CVT (E・LTC) | 1630～1700 | 7/8 | 15.8 | 146.9405 | 10.5 | C･V・I・EP | 3W+EGR | F |  | ☆☆☆☆ | 125
|  |  | DBA-RK5 | R20A | 1.997 | CVT (E・LTC) | 1660～1690 | 7/8 | 15.4 | 150.7571 | 10.5 | C･V・I・EP | 3W+EGR | F | タイヤ 205/55R17 | ☆☆☆☆ | 125
|  |  | DBA-RK5 | R20A | 1.997 | CVT (E・LTC) | 1610～1690 | 8 | 14 | 165.8329 | 10.5 | C･V・EP | 3W+EGR | F |  | ☆☆☆☆ | 125
|  |  | DBA-RK5 | R20A | 1.997 | CVT (E・LTC) | 1610～1690 | 8 | 14 | 165.8329 | 10.5 | C･V・EP | 3W+EGR | F |  | ☆☆☆☆ | 125
|  |  | DBA-RK5 | R20A | 1.997 | CVT (E・LTC) | 1620～1680 | 8 | 13.8 | 168.2362 | 10.5 | C･V・EP | 3W+EGR | F | タイヤ 205/55R17 | ☆☆☆☆ | 125
|  |  | DBA-RK5 | R20A | 1.997 | CVT (E・LTC) | 1620～1680 | 8 | 13.8 | 168.2362 | 10.5 | C･V・EP | 3W+EGR | F | タイヤ 205/55R17 | ☆☆☆☆ | 125
|  |  | DBA-RK7 | R20A | 1.997 | CVT (E・LTC) | 1700～1710 | 7 | 15.8 | 146.9405 | 10.5 | C･V・I・EP | 3W+EGR | F |  | ☆☆☆☆ | 125
|  |  | DBA-RK7 | R20A | 1.997 | CVT (E・LTC) | 1730 | 7 | 15.4 | 150.7571 | 10.5 | C･V・I・EP | 3W+EGR | F | タイヤ 205/55R17 | ☆☆☆☆ | 125
|  |  | DBA-RK7 | R20A | 1.997 | CVT (E・LTC) | 1700 | 7 | 14 | 165.8329 | 10.5 | C･V・EP | 3W+EGR | F |  | ☆☆☆☆ | 125
|  |  | DBA-RK7 | R20A | 1.997 | CVT (E・LTC) | 1700 | 7 | 14 | 165.8329 | 10.5 | C･V・EP | 3W+EGR | F |  | ☆☆☆☆ | 125
|  |  | DBA-RK7 | R20A | 1.997 | CVT (E・LTC) | 1730 | 7 | 13.6 | 170.7103 | 10.5 | C･V・EP | 3W+EGR | F | タイヤ 205/55R17 | ☆☆☆☆ | 125
|  |  | DBA-RK7 | R20A | 1.997 | CVT (E・LTC) | 1730 | 7 | 13.6 | 170.7103 | 10.5 | C･V・EP | 3W+EGR | F | タイヤ 205/55R17 | ☆☆☆☆ | 125
|  |  | DBA-RK6 | R20A | 1.997 | 5AT (E・LTC) | 1680～1740 | 8 | 12.6 | 184.2587 | 10.5 | V・EP | 3W+EGR | A |  | ☆☆☆☆ | 120
|  |  | DBA-RK6 | R20A | 1.997 | 5AT (E・LTC) | 1680～1740 | 8 | 12.6 | 184.2587 | 10.5 | V・EP | 3W+EGR | A |  | ☆☆☆☆ | 120
|  | ＣＲ－Ｖ | DBA-RM1 | R20A | 1.997 | CVT (E・LTC) | 1460～1500 | 5 | 15.4 | 150.7571 | 13 | C・V・EP | 3W+EGR | F |  | ☆☆☆☆ | 115
|  |  | DBA-RM4 | K24A | 2.354 | 5AT (E・LTC) | 1540～1580 | 5 | 12.2 | 190.3 | 10.5 | V・EP | 3W | A |  | ☆☆☆☆ | 115
|  | ストリーム | DBA-RN6 | R18A | 1.799 | 5AT (E・LTC) | 1350～1380 | 5/7 | 15 | 154.7773 | 13 | V・EP | 3W+EGR | F | タイヤ 205/65R15 走行抵抗改善 | ☆☆☆☆ | 115
|  |  | DBA-RN6 | R18A | 1.799 | 5AT (E・LTC) | 1350～1380 | 7 | 14.8 | 156.8689 | 13 | V・EP | 3W+EGR | F | タイヤ 205/65R15 | ☆☆☆☆ | 110
|  |  | DBA-RN6 | R18A | 1.799 | 5AT (E・LTC) | 1370～1410 | 5/6/7 | 14.6 | 159.0178 | 13 | V・EP | 3W+EGR | F |  | ☆☆☆☆ | 110
|  |  | DBA-RN8 | R20A | 1.997 | CVT (E・LTC) | 1370～1410 | 5/7 | 15 | 154.7773 | 13 | C・V・EP | 3W+EGR | F | タイヤ 205/65R15 走行抵抗改善 | ☆☆☆☆ | 115
|  |  | DBA-RN8 | R20A | 1.997 | CVT (E・LTC) | 1380～1410 | 7 | 14.8 | 156.8689 | 13 | C・V・EP | 3W+EGR | F | タイヤ 205/65R15 | ☆☆☆☆ | 110
|  |  | DBA-RN8 | R20A | 1.997 | CVT (E・LTC) | 1390～1430 | 5/6/7 | 14.6 | 159.0178 | 13 | C・V・EP | 3W+EGR | F |  | ☆☆☆☆ | 110
|  |  | DBA-RN7 | R18A | 1.799 | 5AT (E・LTC) | 1430～1460 | 7 | 13.8 | 168.2362 | 13 | V・EP | 3W+EGR | A | タイヤ 205/65R15 | ☆☆☆☆ | 105
|  |  | DBA-RN7 | R18A | 1.799 | 5AT (E・LTC) | 1440～1480 | 6/7 | 13.6 | 170.7103 | 13 | V・EP | 3W+EGR | A |  | ☆☆☆☆ | 100
|  |  | DBA-RN9 | R20A | 1.997 | 5AT (E・LTC) | 1440～1470 | 7 | 13.6 | 170.7103 | 13 | V・EP | 3W+EGR | A | タイヤ 205/65R15 | ☆☆☆☆ | 100
|  |  | DBA-RN9 | R20A | 1.997 | 5AT (E・LTC) | 1450～1500 | 6/7 | 13.4 | 173.2582 | 13 | V・EP | 3W+EGR | A |  | ☆☆☆☆ | 100
|  | アコード | DBA-CU1 | R20A | 1.997 | 5AT (E・LTC) | 1460～1480 | 5 | 14.4 | 161.2264 | 13 | V・EP | 3W+EGR | F |  | ☆☆☆☆ | 110
|  |  | DBA-CU1 | R20A | 1.997 | 5AT (E・LTC) | 1490～1510 | 5 | 14 | 165.8329 | 13 | V・EP | 3W+EGR | F | タイヤ 225/50R17 | ☆☆☆☆ | 105
|  |  | DBA-CU2 | K24A | 2.354 | 5AT (E・LTC) | 1500～1510 | 5 | 11.8 | 196.7508 | 13 | V・EP | 3W | F |  | ☆☆☆☆
|  |  | DBA-CU2 | K24A | 2.354 | 5AT (E・LTC) | 1540 | 5 | 11.6 | 200.1431 | 10.5 | V・EP | 3W | F | ATFウォーマー | ☆☆☆☆ | 110
|  |  | DBA-CU2 | K24A | 2.354 | 5AT (E・LTC) | 1520～1550 | 5 | 11.4 | 203.6544 | 10.5 | V・EP | 3W | F |  | ☆☆☆☆ | 105
|  | オデッセイ | DBA-RB3 | K24A | 2.354 | CVT （E） | 1600～1650 | 7 | 13.2 | 175.8833 | 10.5 | C･V・EP | 3W | Ｆ |  | ☆☆☆☆ | 125
|  |  | DBA-RB3 | K24A | 2.354 | 5AT (E・LTC) | 1630～1680 | 7 | 11.4 | 203.6544 | 10.5 | V・EP | 3W | Ｆ |  | ☆☆☆☆ | 105
|  |  | DBA-RB4 | K24A | 2.354 | 5AT (E・LTC) | 1660～1720 | 7 | 11.6 | 200.1431 | 10.5 | V・EP | 3W | A |  | ☆☆☆☆ | 110
|  |  | DBA-RB4 | K24A | 2.354 | 5AT (E・LTC) | 1690～1740 | 7 | 11.2 | 207.2911 | 10.5 | V・EP | 3W | A | 無鉛プレミアム ガソリン仕様 | ☆☆☆☆ | 105
|  | アコードツアラー | DBA-CW1 | R20A | 1.997 | 5AT (E・LTC) | 1520～1530 | 5 | 13.2 | 175.8833 | 10.5 | V・EP | 3W+EGR | F |  | ☆☆☆☆ | 125
|  |  | DBA-CW1 | R20A | 1.997 | 5AT (E・LTC) | 1530～1540 | 5 | 12.8 | 181.3797 | 10.5 | V・EP | 3W+EGR | F | タイヤ 225/50R17 | ☆☆☆☆ | 120
|  |  | DBA-CW2 | K24A | 2.354 | 5AT (E・LTC) | 1560～1630 | 5 | 11.4 | 203.6544 | 10.5 | V・EP | 3W | F |  | ☆☆☆☆ | 105
|  | エリシオン | DBA-RR1 | K24A | 2.354 | 5AT (E・LTC) | 1800～1890 | 7/8 | 10.2 | 227.6137 | 8.9 | V | 3W+EGR | F |  | ☆☆☆☆ | 115
|  |  | DBA-RR1 | K24A | 2.354 | 5AT (E・LTC) | 1820～1900 | 7/8 | 10.2 | 227.6137 | 8.9 | V | 3W+EGR | F |  | ☆☆☆☆ | 115
|  |  | DBA-RR2 | K24A | 2.354 | 5AT (E・LTC) | 1890～1960 | 7/8 | 10.2 | 227.6137 | 8.9 | V | 3W+EGR | A | 走行抵抗改善 | ☆☆☆☆ | 115
|  |  | DBA-RR2 | K24A | 2.354 | 5AT (E・LTC) | 1890～1960 | 7/8 | 10 | 232.166 | 8.9 | V | 3W+EGR | A |  | ☆☆☆☆ | 110
|  |  | DBA-RR2 | K24A | 2.354 | 5AT (E・LTC) | 1870～1950 | 7/8 | 10 | 232.166 | 8.9 | V | 3W+EGR | A |  | ☆☆☆☆ | 110
|  |  | DBA-RR3 | J30A | 2.997 | 5AT (E・LTC) | 1870～1960 | 7/8 | 9.8 | 236.9041 | 8.9 | CY | 3W+EGR | F |  | ☆☆☆☆ | 110
|  |  | DBA-RR3 | J30A | 2.997 | 5AT (E・LTC) | 1890～1970 | 7/8 | 9.8 | 236.9041 | 8.9 | CY | 3W+EGR | F |  | ☆☆☆☆ | 110
|  |  | DBA-RR4 | J30A | 2.997 | 5AT (E・LTC) | 1950～2000 | 7/8 | 9.5 | 244.3853 | 8.9 | CY | 3W+EGR | A |  | ☆☆☆☆ | 105
|  |  | DBA-RR4 | J30A | 2.997 | 5AT (E・LTC) | 1970～2000 | 7/8 | 9.5 | 244.3853 | 8.9 | CY | 3W+EGR | A |  | ☆☆☆☆ | 105
|  |  | DBA-RR4 | J30A | 2.997 | 5AT (E・LTC) | 2020～2040 | 7/8 | 9.1 | 255.1275 | 7.8 | CY | 3W+EGR | A |  | ☆☆☆☆ | 115
|  |  | DBA-RR4 | J30A | 2.997 | 5AT (E・LTC) | 2030～2050 | 7/8 | 9.1 | 255.1275 | 7.8 | CY | 3W+EGR | A |  | ☆☆☆☆ | 115
|  | エリシオン プレステージ | DBA-RR1 | K24A | 2.354 | 5AT (E・LTC) | 1800～1890 | 7/8 | 10.2 | 227.6137 | 8.9 | V | 3W+EGR | F |  | ☆☆☆☆ | 115
|  |  | DBA-RR1 | K24A | 2.354 | 5AT (E・LTC) | 1820～1900 | 7/8 | 10.2 | 227.6137 | 8.9 | V | 3W+EGR | F |  | ☆☆☆☆ | 115
|  |  | DBA-RR2 | K24A | 2.354 | 5AT (E・LTC) | 1890～1960 | 7/8 | 10.2 | 227.6137 | 8.9 | V | 3W+EGR | A | 走行抵抗改善 | ☆☆☆☆ | 115
|  |  | DBA-RR2 | K24A | 2.354 | 5AT (E・LTC) | 1890～1960 | 7/8 | 10 | 232.166 | 8.9 | V | 3W+EGR | A |  | ☆☆☆☆ | 110
|  |  | DBA-RR2 | K24A | 2.354 | 5AT (E・LTC) | 1870～1950 | 7/8 | 10 | 232.166 | 8.9 | V | 3W+EGR | A |  | ☆☆☆☆ | 110
|  |  | DBA-RR5 | J35A | 3.471 | 5AT (E･LTC) | 1920～2010 | 7/8 | 8.5 | 273.1365 | 8.9 | V | 3W+EGR | F |  | ☆☆☆☆
|  |  | DBA-RR5 | J35A | 3.471 | 5AT (E･LTC) | 1920～2010 | 7/8 | 8.5 | 273.1365 | 8.9 | V | 3W+EGR | F |  | ☆☆☆☆
|  |  | DBA-RR6 | J35A | 3.471 | 5AT (E･LTC) | 2000～2010 | 7 | 8.3 | 279.7181 | 8.9 | V | 3W+EGR | A |  | ☆☆☆☆
|  |  | DBA-RR6 | J35A | 3.471 | 5AT (E･LTC) | 2000～2010 | 7 | 8.3 | 279.7181 | 8.9 | V | 3W+EGR | A |  | ☆☆☆☆
|  |  | DBA-RR6 | J35A | 3.471 | 5AT (E･LTC) | 2020～2040 | 7 | 8 | 290.2075 | 7.8 | V | 3W+EGR | A |  | ☆☆☆☆ | 100
|  |  | DBA-RR6 | J35A | 3.471 | 5AT (E･LTC) | 2020～2040 | 7 | 8 | 290.2075 | 7.8 | V | 3W+EGR | A |  | ☆☆☆☆ | 100
Vehicle weights in kg
x
x
Fuel Economy
FE Standard

## Mazda
[8 empty] | 当該自動車の製造又は輸入の事業を行う者の氏名又は名称 |  |  |  |  | マツダ株式会社
ガソリン乗用車（普通・小型車） | [16 empty] | 目標年度（平成22年度）
車名 | 通称名 |  |  | 原動機 |  | 変速装置 の型式及び 変速段数 | 車両重量 （kg） | 乗車定員 （名） | 10･15モード |  |  | 主要 燃費 改善 対策 |  |  |  |  | 燃費基準 達成・向上 達成レベル
[9 empty] | 燃費値 （km/L） | 1km走行 における CO2排出量 （g-CO2/km） | 燃費 基準値 （km/L） |  | その他燃費値の異なる要因 |  |  | （参考）
|  |  | 型式 | 型式 | 総排 気量 （L） | [7 empty] | 主要排 出ガス 対策 | 駆動 形式 | その他 | 低排出
ガス認定
レベル
マツダ |  | デミオ | DBA-DEJFS | P3 | 1.298 | CVT(E･LTC) | 1010 | 5 | 30 | 77.3887 | 17.9 | I,D,V.EP.B.MC,C | 3W+EGR | F |  | ☆☆☆☆ | 150
|  |  | DBA-DEJFS | P3 | 1.298 | CVT(E･LTC) | 1020 | 5 | 27 | 85.9874 | 17.9 | I,D,V.EP.B.MC,C | 3W+EGR | F |  | ☆☆☆☆ | 150
|  |  | DBA-DE3FS | ZJ | 1.348 | 5MT | 970～980 | 5 | 21 | 110.5552 | 17.9 | V,EP,B | 3W+EGR | F |  | ☆☆☆☆ | 115
|  |  | DBA-DE3FS | ZJ | 1.348 | 4AT(E･LTC) | 990 | 5 | 21 | 110.5552 | 17.9 | V,EP,B | 3W+EGR | F |  | ☆☆☆☆ | 115
|  |  | DBA-DE5FS | ZY | 1.498 | CVT(E･LTC) | 1000 | 5 | 20 | 116.083 | 17.9 | V,EP,B,C | 3W+EGR | F |  | ☆☆☆☆ | 110
|  |  | DBA-DE5FS | ZY | 1.498 | 5MT | 980～1000 | 5 | 19.4 | 119.6732 | 17.9 | V,EP,B | 3W+EGR | F |  | ☆☆☆☆ | 105
|  |  | DBA-DE5FS | ZY | 1.498 | CVT(E･LTC) | 1020 | 5 | 19.2 | 120.9198 | 16 | V,EP,B,C | 3W+EGR | F |  | ☆☆☆☆ | 120
|  |  | DBA-DE3AS | ZJ | 1.348 | 4AT(E･LTC) | 1070 | 5 | 17.8 | 130.4303 | 16 | V,EP,B | 3W+EGR | A |  | ☆☆☆☆ | 110
|  | アクセラ | DBA-BL5FW | ZY | 1.498 | CVT(E･LTC) | 1250 | 5 | 18.4 | 126.1772 | 16 | V,EP,B,C | 3W+EGR | F |  | ☆☆☆☆ | 115
|  |  | DBA-BL5FP | ZY | 1.498 | CVT(E･LTC) | 1230 | 5 | 18.4 | 126.1772 | 16 | V,EP,B,C | 3W+EGR | F |  | ☆☆☆☆ | 115
|  |  | DBA-BL5FP | ZY | 1.498 | CVT(E･LTC) | 1270 | 5 | 16.4 | 141.5646 | 13 | V,EP,B,C | 3W+EGR | F |  | ☆☆☆☆ | 125
|  |  | DBA-BLEAP | LF | 1.998 | 4AT(E･LTC) | 1410 | 5 | 11.6 | 200.1431 | 13 | V,EP | 3W+EGR | Ａ |  | ☆☆☆☆
|  |  | DBA-BLEAW | LF | 1.998 | 4AT(E･LTC) | 1420 | 5 | 11.6 | 200.1431 | 13 | V,EP | 3W+EGR | Ａ |  | ☆☆☆☆
|  | ベリーサ | DBA-DC5W | ZY | 1.498 | 4AT(E･LTC) | 1100 | 5 | 18.4 | 126.1772 | 16 | V,EP,B | 3W+EGR | F |  | ☆☆☆☆ | 115
|  |  | DBA-DC5R | ZY | 1.498 | 4AT(E･LTC) | 1170 | 5 | 17.2 | 134.9802 | 16 | V,EP,B | 3W+EGR | A |  | ☆☆☆☆ | 105
|  | プレマシー | DBA-CWEFW | LF | 1.998 | 5AT(E･LTC) | 1500 | 7 | 16 | 145.1037 | 13 | I,D,V,EP | 3W+EGR | F |  | ☆☆☆☆ | 120
|  |  | DBA-CWEFW | LF | 1.998 | 5AT(E･LTC) | 1520～1540 | 7 | 15 | 154.7773 | 10.5 | I,D,V,EP | 3W+EGR | F |  | ☆☆☆☆ | 138
|  |  | DBA-CWEFW | LF | 1.998 | 5AT(E･LTC) | 1470～1490 | 7 | 15 | 154.7773 | 13 | D,V,EP,B | 3W+EGR | F |  | ☆☆☆☆ | 115
|  |  | DBA-CWEAW | LF | 1.998 | 4AT(E･LTC) | 1580～1590 | 7 | 11.2 | 207.2911 | 10.5 | V,EP | 3W+EGR | A |  | ☆☆☆☆ | 105
（注）JC08モード燃費値を有する車両については、１０・１５モード燃費値に下線を引いています。

## Mitsubishi
当該自動車の製造又は輸入の事業を行う者の氏名又は名称 三菱自動車工業株式会社
ガソリン乗用自動車（普通・小型） | [16 empty] | 目標年度（平成22年度）
車名 | 通称名 |  |  | 原動機 |  | 変速装置 の型式及び 変速段数 | 車両重量 （kg） | 乗車定員 （名） | 10･15モード |  |  | 主要 燃費 改善 対策 |  |  |  |  | 燃費基準 達成・向上 達成レベル
[9 empty] | 燃費値 （km/L） | 1km走行 における CO2排出量 （g-CO2/km） | 燃費 基準値 （km/L） |  | その他燃費値の異なる要因 |  |  | （参考）
|  |  | 型式 | 型式 | 総排 気量 （L） | [7 empty] | 主要排 出ガス 対策 | 駆動 形式 | その他 | 低排出
[16 empty] | ガス認定 |  |  | 途中計算
[16 empty] | レベル |  |  | 125まで | 138150
三菱 |  | ギャラン | DBA-CY6A | 4J10 | 1.798 | CVT(LTC) | 1320～1380 | 5 | 17 | 136.5682 | 13 | V,C,I,B,EP | 3W+EGR | F |  | ☆☆☆☆ | 125 |  | 125
|  |  | DBA-CY6A | 4J10 | 1.798 | CVT(LTC) | 1390～1450 | 5 | 16.8 | 138.194 | 13 | V,C,I,B,EP | 3W+EGR | A |  | ☆☆☆☆ | 125 |  | 125
|  |  | DBA-CX6A | 4J10 | 1.798 | CVT(LTC) | 1360～1420 | 5 | 17 | 136.5682 | 13 | V,C,I,B,EP | 3W+EGR | F |  | ☆☆☆☆ | 125 |  | 125
|  |  | DBA-CX6A | 4J10 | 1.798 | CVT(LTC) | 1430～1490 | 5 | 16.8 | 138.194 | 13 | V,C,I,B,EP | 3W+EGR | A |  | ☆☆☆☆ | 125 |  | 125
|  |  | DBA-CY3A | 4B10 | 1.798 | CVT(LTC) | 1330～1390 | 5 | 15.2 | 152.7408 | 13 | V,C,EP,B | 3W+EGR | F |  | ☆☆☆☆ | 115 |  | 115
|  |  | DBA-CY3A | 4B10 | 1.798 | CVT(LTC) | 1400～1460 | 5 | 15 | 154.7773 | 13 | V,C,B | 3W+EGR | A |  | ☆☆☆☆ | 115 |  | 115
|  |  | DBA-CX3A | 4B10 | 1.798 | CVT(LTC) | 1370～1430 | 5 | 15 | 154.7773 | 13 | V,C,EP,B | 3W+EGR | F |  | ☆☆☆☆ | 115 |  | 115
|  |  | DBA-CX3A | 4B10 | 1.798 | CVT(LTC) | 1440～1500 | 5 | 15 | 154.7773 | 13 | V,C,B | 3W+EGR | A |  | ☆☆☆☆ | 115 |  | 115
|  |  | DBA-CY4A | 4B11 | 1.998 | CVT(LTC) | 1340～1400 | 5 | 13.6 | 170.7103 | 13 | V,C | 3W+EGR | F |  | ☆☆☆☆ | 100 |  | 100
|  |  | DBA-CY4A | 4B11 | 1.998 | 5MT | 1310～1370 | 5 | 13.4 | 173.2582 | 13 | V | 3W+EGR | F |  | ☆☆☆☆ | 100 |  | 100
|  |  | DBA-CY4A | 4B11 | 1.998 | CVT(LTC) | 1410～1470 | 5 | 13.2 | 175.8833 | 13 | V,C | 3W+EGR | A |  | ☆☆☆☆ | 100 |  | 100
|  |  | DBA-CX4A | 4B11 | 1.998 | CVT(LTC) | 1380～1440 | 5 | 13.4 | 173.2582 | 13 | V,C | 3W+EGR | F |  | ☆☆☆☆ | 100 |  | 100
|  |  | DBA-CX4A | 4B11 | 1.998 | 5MT | 1350～1410 | 5 | 13.2 | 175.8833 | 13 | V | 3W+EGR | F |  | ☆☆☆☆ | 100 |  | 100
|  |  | DBA-CX4A | 4B11 | 1.998 | CVT(LTC) | 1450～1510 | 5 | 13 | 178.5892 | 13 | V,C | 3W+EGR | A |  | ☆☆☆☆ | 100 |  | 100
|  |  | CBA-CY4A | 4B11 | 1.998 | 6AT | 1530～1560 | 5 | 10.6 | 219.0245 | 10.5 | V,AM | 3W | A |  | ☆☆☆ | 100 |  | 100
|  |  | CBA-CX4A | 4B11 | 1.998 | 6AT | 1580～1610 | 5 | 10.6 | 219.0245 | 10.5 | V,AM | 3W | A |  | ☆☆☆ | 100 |  | 100
|  | ＲＶＲ | DBA-GA4W | 4J10 | 1.798 | CVT(LTC) | 1350～1420 | 5 | 17 | 136.5682 | 13 | V,C,I,B,EP | 3W+EGR | F |  | ☆☆☆☆ | 125 |  | 125
|  |  | DBA-GA4W | 4J10 | 1.798 | CVT(LTC) | 1420～1490 | 5 | 16.8 | 138.194 | 13 | V,C,I,B,EP | 3W+EGR | A |  | ☆☆☆☆ | 125 |  | 125
|  |  | DBA-GA3W | 4B10 | 1.798 | CVT(LTC) | 1350～1420 | 5 | 15.2 | 152.7408 | 13 | V,C | 3W+EGR | F |  | ☆☆☆☆ | 115 |  | 115
|  |  | DBA-GA3W | 4B10 | 1.798 | CVT(LTC) | 1420～1490 | 5 | 15 | 154.7773 | 13 | V,C | 3W+EGR | A |  | ☆☆☆☆ | 115 |  | 115
|  | デリカ | DBA-CV2W | 4J11 | 1.998 | CVT(LTC) | 1680～1760 | 7 or 8 | 15 | 154.7773 | 10.5 | V,C,I,FI,B | 3W+EGR | F |  | ☆☆☆☆ | 138 |  | 125 | 138
|  |  | DBA-CV5W | 4B12 | 2.359 | CVT(LTC) | 1770～1860 | 7 or 8 | 11.2 | 207.2911 | 8.9 | Ｖ,Ｃ | 3W+EGR | A |  | ☆☆☆☆ | 125 |  | 125
|  | ランサーエボ | CBA-CZ4A | 4B11 | 1.998 | 5MT | 1420～1510 | 5 | 10.8 | 214.9685 | 13 | V | 3W | A |  | ☆☆☆
|  | リューション | CBA-CZ4A | 4B11 | 1.998 | 5MT | 1520～1600 | 5 | 10.4 | 223.2365 | 10.5 | V | 3W | A |  | ☆☆☆
|  |  | CBA-CZ4A | 4B11 | 1.998 | 6AT | 1540～1620 | 5 | 10.4 | 223.2365 | 10.5 | V | 3W | A |  | ☆☆☆
|  | パジェロ | DBA-V83W | 6G72 | 2.972 | 5MT | 1930～1990 | 5 | 9.3 | 249.6409 | 8.9 |  | 3W+EGR | A |  | ☆☆☆☆ | 105 |  | 105
|  |  | DBA-V83W | 6G72 | 2.972 | 5AT(LTC) | 1940～2000 | 5 | 9.3 | 249.6409 | 8.9 |  | 3W+EGR | A |  | ☆☆☆☆ | 105 |  | 105
|  |  | DBA-V93W | 6G72 | 2.972 | 5MT | 2060～2200 | 7 | 9.1 | 255.1275 | 7.8 |  | 3W+EGR | A |  | ☆☆☆☆ | 115 |  | 115
|  |  | DBA-V93W | 6G72 | 2.972 | 5AT(LTC) | 2070～2210 | 7 | 9 | 257.9622 | 7.8 |  | 3W+EGR | A |  | ☆☆☆☆ | 115 |  | 115
|  |  | CBA-V87W | 6G75 | 3.827 | 5AT(LTC) | 2010 | 5 | 8.5 | 273.1365 | 8.9 | Ｖ,B | 3W+EGR | A |  | ☆☆☆
|  |  | CBA-V87W | 6G75 | 3.827 | 5AT(LTC) | 2020～2050 | 5 | 8.2 | 283.1293 | 7.8 | Ｖ,B | 3W+EGR | A |  | ☆☆☆ | 105 |  | 105
|  |  | CBA-V97W | 6G75 | 3.827 | 5AT(LTC) | 2190～2240 | 7 | 8.2 | 283.1293 | 7.8 | Ｖ,B | 3W+EGR | A |  | ☆☆☆ | 105 |  | 105
| ※1 | デリカＤ：２ | DBA-MB15S | K12B | 1.242 | CVT (E･LTC) | 990～1010 | 5 | 22.5 | 103.1849 | 17.9 | V,EP,C | 3W | F |  | ☆☆☆☆ | 125 |  | 125
|  |  | DBA-MB15S | K12B | 1.242 | CVT (E･LTC) | 1020～1040 | 5 | 21 | 110.5552 | 16 | V,EP,C | 3W | F |  | ☆☆☆☆ | 125 |  | 125
|  |  | DBA-MB15S | K12B | 1.242 | CVT (E･LTC) | 1040～1090 | 5 | 20 | 116.083 | 16 | V,EP,C | 3W | A |  | ☆☆☆☆ | 125 |  | 125
| ※2 | デリカ Ｄ：３ | DBA-BM20 | HR16 | 1.597 | 4AT(E･LTC) | 1310～1370 | 5～7 | 13.2 | 175.8833 | 13 | V,EP | 3W | F |  | ☆☆☆☆ | 100 | 100
※1印の付いている通称名については、スズキ株式会社が製造事業者です。
※2印の付いている通称名については、日産自動車株式会社が製造事業者です。
（注） JC08モード燃費値を有する車両については、10･15モード燃費値に下線を引いています。

## Lexus
[10 empty] | 当該自動車の製造又は輸入の事業を行う者の氏名又は名称 | [5 empty] | トヨタ自動車株式会社
| ガソリン乗用車（普通・小型） | [18 empty] | 目標年度（平成２２年度）
車名 |  | 通称名 |  |  | 原動機 |  |  |  |  | １０・１５モード | [7 empty] | 非表示枠 |  | 燃費基準 達成・向上 達成レベル
[11 empty] | １ｋｍ走行 |  | 主要 | その他燃費値の異なる要因 |  |  | （参考）
[6 empty] | 総排 | 変速装置の | 車両重量 | 乗車定員 | 燃費値 | における | 燃費 | 燃費 | 主要排 |  |  | 低排出
|  |  |  | 型式 | 型式 | 気量 | 型式及び | (kg) | （名） | (km/L） | ＣＯ2排出量 | 基準値 | 改善 | 出ガス | 駆動 | その他 | ガス認定
[6 empty] | (Ｌ） | 変速段数 |  |  |  | (ｇ -ＣＯ2/km） | (km/L） | 対策 | 対策 | 形式 |  | レベル
| レクサス |  | CT200h | DAA-ZWA10 | 2ZR (内燃機関) 3JM (電動機) | 1.797 | CVT (E) | 1380 | 5 | 34 | 68.2841 | 13 | V I EP C H | EGR 3W | F |  | ☆☆☆☆ | 125 | 150 | 150
|  |  |  | DAA-ZWA10 | 2ZR (内燃機関) 3JM (電動機) | 1.797 | CVT (E) | 1400～1460 | 5 | 32 | 72.5519 | 13 | V I EP C H | EGR 3W | F |  | ☆☆☆☆ | 125 | 150 | 150
|  |  | ＨＳ２５０ｈ | DAA-ANF10 | 2AZ (内燃機関) 2JM (電動機) | 2.362 | CVT (E) | 1640～1660 | 5 | 23 | 100.9417 | 10.5 | V I EP C H | 3W | F |  | ☆☆☆☆ | 125 | 150 | 150
|  |  | ＧＳ４５０ｈ | DAA-GWL10 | 2GR (内燃機関) 1KM (電動機) | 3.456 | CVT (E) | 1820～1890 | 5 | 20.5 | 113.2517 | 8.9 | D V I EP C H | 3W | R |  | ☆☆☆☆ | 125 | 150 | 150
|  |  | ＲＸ４５０ｈ | DAA-GYL10W | 2GR （内燃機関） 4JM （電動機） | 3.456 | CVT (E) | 2030～2070 | 5 | 19.4 | 119.6732 | 7.8 | V I EP C H | EGR 3W | F |  | ☆☆☆☆ | 125 | 150 | 150
|  |  |  | DAA-GYL15W | 2GR （内燃機関） 4JM （電動機） 2FM （電動機） | 3.456 | CVT (E) | 2090～2160 | 5 | 18.8 | 123.4926 | 7.8 | V I EP C H | EGR 3W | A |  | ☆☆☆☆ | 125 | 150 | 150
|  |  |  | DAA-GYL16W | 2GR （内燃機関） 4JM （電動機） 2FM （電動機） | 3.456 | CVT (E) | 2130～2170 | 5 | 18.8 | 123.4926 | 7.8 | V I EP C H | EGR 3W | A |  | ☆☆☆☆ | 125 | 150 | 150
|  |  | IS250 | DBA-GSE20 | 4GR | 2.499 | 6AT （E･LTC) | 1570～1610 | 5 | 12.2 | 190.3 | 10.5 | D V EP B | 3W | R |  | ☆☆☆☆ | 115 |  | 115
|  |  |  | DBA-GSE25 | 4GR | 2.499 | 6AT （E･LTC) | 1640～1680 | 5 | 10.8 | 214.9685 | 10.5 | D V EP B | 3W | A |  | ☆☆☆☆ | 100 |  | 100
|  |  | ＧＳ２５０ | DBA-GRL11 | 4GR | 2.499 | 6AT (E･LTC) | 1640～ 1710 | 5 | 11.6 | 200.1431 | 10.5 | D V EP B | 3W | R |  | ☆☆☆☆ | 110 |  | 110
|  |  | ＲＸ２７０ | DBA-AGL10W | 1AR | 2.671 | 6AT (E・LTC) | 1810～1870 | 5 | 10.4 | 223.2365 | 8.9 | V EP | 3W | F |  | ☆☆☆☆ | 115 |  | 115
|  |  | IS350 | DBA-GSE21 | 2GR | 3.456 | 6AT （E･LTC) | 1600～1640 | 5 | 10 | 232.166 | 10.5 | D V EP B | 3W | R |  | ☆☆☆☆
|  |  | ＧＳ３５０ | DBA-GRL10 | 2GR | 3.456 | 6AT (E･LTC) | 1650～ 1720 | 5 | 10 | 232.166 | 10.5 | D V EP B | 3W | R |  | ☆☆☆☆
|  |  |  | DBA-GRL15 | 2GR | 3.456 | 6AT (E･LTC) | 1730～ 1760 | 5 | 9.8 | 236.9041 | 10.5 | D V EP B | 3W | A |  | ☆☆☆☆
|  |  |  | DBA-GRL15 | 2GR | 3.456 | 6AT (E･LTC) | 1770～ 1800 | 5 | 9.5 | 244.3853 | 8.9 | D V EP B | 3W | A |  | ☆☆☆☆ | 105 |  | 105
|  |  | ＲＸ３５０ | DBA-GGL10W | 2GR | 3.456 | 6AT (E・LTC) | 1870～1930 | 5 | 9.7 | 239.3464 | 8.9 | V EP B | 3W | F |  | ☆☆☆☆ | 105 |  | 105
|  |  |  | DBA-GGL15W | 2GR | 3.456 | 6AT (E・LTC) | 1940～2000 | 5 | 9.4 | 246.9851 | 8.9 | V EP B | 3W | A |  | ☆☆☆☆ | 105 |  | 105
|  |  | IS Ｆ | DBA-USE20 | 2UR | 4.968 | 8AT （E・LTC） | 1690, 1710 | 4 | 8.2 | 283.1293 | 10.5 | D V EP | 3W | R |  | ☆☆☆☆
（注） JC08モード燃費値を有する車両については、１０・１５モード燃費値に下線を引いています。
申請時、３桁で届けている類番は３桁で記載。